## Przedmiar-obmiar robót
PRZEDMIAR ROBÓT
Lp | Normatyw | Opis |  | Suma
1 | Remont nawierzchni na drodze wojewódzkiej Nr 671 Sokolany - Janów - Korycin - Knyszyn - Sokoły na odcinku Jasionówka - Knyszyn od km 34+900 do km 35+300
1. 1. | SST D-01.00.00 ROBOTY PRZYGOTOWAWCZE
1. 1. 1. | KNNR 00-01-0111-0100 | SST D-01.01.01 Roboty pomiarowe przy liniowych robotach ziemnych - trasa dróg w terenie równinnym w km 34+900 - 35+300 [ 0.400 ] |  | 0.40
|  | Jm. km | Razem: | 0.4
1. 1. 2. | KNNR 00-01-0102-0300 | SST D-01.02.01. Mechaniczne karczowanie zagajników rzadkich od 10% do 30% powierzchni wraz z odwiezieniem krzaków poza plac budowy i uporządkowaniem terenu.
|  | w km 34+900 - 35+300 str. L i P [ 400.0*4.0*2/10000 ] |  | 0.32
|  | Jm. ha | Razem: | 0.32
1. 1. 3. | KNNR 00-06-0802-0400 | SST D-01.02.04.Rozebranie nawierzchni z mas mineralno-bitumicznych gr. 4 cm mechanicznie z odwiezieniem gruzu poza teren robót.
|  | w km 34+986 - 34+996 [ 10.0*5.0 ] |  | 50.00
|  | Jm. m2 | Razem: | 50
1. 1. 4. | KNNR 00-06-0802-0800 | SST D- 01.02.04.Rozebranie nawierzchni z brukowca gr. 16-20 cm mechanicznie ze złożeniem w stosy z przeznaczeniem do obrukowania wlotu i wylotu przepustu pod drogą i przepustów pod zjazdami na pola. [ 10.0*5.0 ] |  | 50.00
|  | Jm. m2 | Razem: | 50
1. 1. 5. | ANALIZA WŁASNA | SST D-01.02.04 Rozebranie przepustów drogowych - ścianki czołowe, ławy betonowe i część przelotowa z kamienia łamanego ułożonego na zaprawie betonowej z wywiezieniem gruzu poza teren robót.
|  | km 34+911- ścianki czołowe [ 0.60*2.0*0.18*2+0.50*2.0*(2.0+0.50)*0.5*4 ] |  | 5.43
|  | część przelotowa [ 10.0*1.05*0.48+10.0*0.50*2.10*2 ] |  | 26.04
|  | Jm. m3 | Razem: | 31.5
1. 2. | Element: SST D-02.00.00 ROBOTY ZIEMNE
1. 2. 1. | KNNR 00-01-0210-0300 | SST D-02.01.01 Wykopy oraz przekopy o głęb.do 3.0 m wyk.na odkład koparkami podsiębiernymi o poj.łyżki 0.25 - 0.60 m3 w gr.kat. III-IV- wraz z formowaniem i zagęszceniem nasypów
|  | Wg zał. nr 1 [ 379.0 ] |  | 379.00
|  | minus pobocza [ -400.0*1.5*0.1*2 ] |  | -120.00
|  | Jm. m3 | Razem: | 259
1. 2. 2. | KNNR 00-01-0202-0700 | SST D 02.01.01 Roboty ziemne wykonywane koparkami podsiębiernymi o poj.łyżki 0.60 m3 w gr.kat. I-II z transp.urobku poza plac budowy sam.samowyład.
|  | Wg zał. nr 1 [ 168.0 ] |  | 168.00
|  | pobocza [ 400.0*1.5*0.1*2. ] |  | 120.00
|  | wykopy pod ławy żwirowe -przepust pod pod drogą w km 34+991 oraz przepusty pod zjazdami w km 34+913 str. L, km 35+025 str. P, km 35+061 str. L [ 15.0*(1.80+2.30)*0.5*0.30+3*9.0*(0.73+0.93)*0.5*0.30 ] |  | 15.95
|  | Jm. m3 | Razem: | 303.95
1. 2. 3. | KNNR 00-01-0202-0700 | SST D-02.03.01 Roboty ziemne wykonywane koparkami podsiębiernymi o poj.łyżki 0.60 m3 w gr.kat. I-II z transp.urobku wraz z formowaniem i zagęszczeniem nasypu i zwilżeniem w miarę potrzeby warstw zagęszczanych wodą (wykonanie poboczy i poszerzenie korony drogi gruntem z dokopu)
|  | obmiar wg. zał. nr 1 [ 112.0 ] |  | 112.00
|  | przepust pod drogą + przepusty pod zjazdami [ 16 ] |  | 16.00
|  | Jm. m3 | Razem: | 128
1. 3. | SST D-03.00.00.00 ODWODNIENIE KORPUSU DROGOWEGO
1. 3. 1. | KNR 02-33-0601-0301 | SST D-03.01.02.Części przelotowe przepustów drogowych rurowych jednootworowych z rur HDPE SN-8 o śr. 100 cm wraz z wykonaniem ławy żwirowej o grubości 30 cm w km 34+991. [ 15.0 ] |  | 15.00
|  | Jm. m | Razem: | 15
1. 4. | SST D-04.00.00 PODBUDOWY
1. 4. 1. | KNNR 00-06-0101-0300 | SST D-04.01 Koryta wykonywane mechanicznie gł. 25 cm w gruncie kat. II-VI na całej szerokości jezdni wraz z profilowaniem i zagęszczeniem podłoża- grunt z koryta użyć do uzupełnienia korpusu na zjazdach.
|  | zjazdy na pola szt. 3 [ (5.30*6.0+0.2146*5^2*2)*3 ] |  | 127.59
|  | Jm. m2 | Razem: | 127.59
1. 4. 2. | KNNR 00-06-0102-0200 | SST D-04.01.01 Koryta gł. 25 cm wykonywane w gruntach kat. II-IV wraz z profilowaniem i zagęszczeniem podłoża na poszerzeniach jezdni .Wydobyty grunt należy użyć do poszerzenia korpusu drogi.
|  | km 34+900 - 34+986 [ 86.0*0.60*2 ] |  | 103.20
|  | km 34+996 - 35+300 [ 304.0*0.6*2 ] |  | 364.80
|  | Jm. m2 | Razem: | 468
1. 4. 3. | KNNR 00-06-1005-0700 | SST D-04.03.01 Skropienie emulsją asfaltową nawierzchni drogowych - warstwa wyrównawcza w km 34+900 - 35+300 [ 400.0*6.0 ] |  | 2400.00
|  | warstwa wiążąca na zjazdach [ (5.0*6.0+0.2146*5^2*2)*3 ] |  | 122.19
|  | podbudowa bitumiczna w km 34+986 - 34+996 [ 10.0*6.20 ] |  | 62.00
|  | Jm. m2 | Razem: | 2584.2
1. 4. 4. | KNNR 00-06-0112-0100 | SST D-04.04.01Warstwa dolna podbudowy z kruszyw naturalnych doziarnionych kruszywem łamanym gr. 20 cm
|  | obmiar wg. poz. 1.4.1 [ 127.6 ] |  | 127.60
|  | obmiar wg. poz. 1.4.2 [ 468 ] |  | 468.00
|  | w km 34+986 - 34+996 [ 10.0*6.60 ] |  | 66.00
|  | Jm. m2 | Razem: | 661.6
1. 4. 5. | KNNR 00-06-0112-0500 | SST D-04.04.01.Warstwa górna podbudowy z kruszyw naturalnych doziarnionych kruszywem łamanym grub. 10 cm
|  | obmiar wg. poz. 1.4.4 [ 661.6 ] |  | 661.60
|  | Jm. m2 | Razem: | 661.6
1. 4. 6. | KNNR 00-06-0110-0300 | SST D-04.07.01.Podbudowy z mieszanek mineralno-bitumicznych asfaltowych gr. 8 cm - Mieszanka bitumiczna wg. KR-3 AC 16P lub AC 22P w km 34+986 - 34+996 [ 10.0*6.30 ] |  | 63.00
|  | Jm. m2 | Razem: | 63
1. 4. 7. | KNNR 00-06-0108-0203 | SST D-04.08.01.Wyrównanie istniejącej podbudowy mieszanką mineralno-bitumiczną asfaltową mechaniczne (przyjęto min grubość warstwy wyrównawczej 5cm) wg. KR3 AC 16W.
|  | obmiar wg. zał. nr 3 [ 364.3 ] |  | 364.30
|  | Jm. t | Razem: | 364.3
1. 4. 8. | KNNR 00-06-0107-0100 | SST D-04.08.04. Wyrównanie istniejącej podbudowy tłuczniem kamiennym sortowanym zagęszczanym mechanicznie o gr. do 10 cm
|  | obmiar wg. zał. nr 2 [ 258.20 ] |  | 258.20
|  | Jm. m3 | Razem: | 258.2
1. 5. | SST D-05.00.00 NAWIERZCHNIE
1. 5. 1. | KNNR 00-06-0308-0300 | SST D 05.03.05. Nawierzchnie z mieszanek mineralno-bitumicznych asfaltowych o grubości 6 cm (warstwa wiążąca). Mieszanka bitumiczna wg. KR-3 AC 16W.
|  | nawierzchnia na zjazdach [ (5.12*6.0+0.2146*5^2*2)*3 ] |  | 124.35
|  | Jm. m2 | Razem: | 124.4
1. 5. 2. | KNNR 00-06-0309-0200 | SST D-05.03.05. Nawierzchnie z mieszanek mineralno-bitumicznych asfaltowych o grubości 4 cm (warstwa ścieralna) Mieszanka bitumiczna wg. KR-3. W kalkulacji należy uwzględnić wykonanie wcinek w istniejącej nawierzchni bitumicznej na początku i końcu trasy.Długość wcinek wykonać zgodnie z obowiązującymi przepisami.Połączenia poprzeczne i podłużne nawierzchni uszczelnić taśmą. [ 400.0*6.0 ] |  | 2400.00
|  | nawierzchnia na zjazdach [ (5.0*6.0+0.2146*5^2*2)*3 ] |  | 122.19
|  | Jm. m2 | Razem: | 2522.2
1. 6. | SST D-06.00.00 ROBOTY WYKOŃCZENIOWE
1. 6. 1. | KNNR 00-01-0503-0300 | SST D 06.01.01.Plantowanie (obrobienie na czysto) skarp i dna wykopów wykonywanych mechanicznie w gruntach kat.I-III [ 2278.40 ] |  | 2278.40
|  | Jm. m2 | Razem: | 2278.4
1. 6. 2. | KNNR 00-01-0503-0500 | SST D-06.01.01. Plantowanie (obrobienie na czysto) skarp i korony nasypów w gruntach kat.I-III z nadaniem właściwych spadków poprzecznych. (profilowanie poboczy) [ 1665 ] |  | 1665.00
|  | Jm. m2 | Razem: | 1665
1. 6. 3. | KNNR 00-01-0509-0200 | SST D 06.01.01.Brukowanie wlotów i wylotów przepustów oraz ścieków skarpowych, brukowcem 16-20 z kamienia narzutowego na podsypce cementowo - piaskowej spoiny wypełnione zaprawą cementową. Część brukowca pochodzi z rozbiórki nawierzchni.
|  | wlot i wylot przepustów pod zjazdami [ 2.5*2*3 ] |  | 15.00
|  | pobocze, skarpa, przeciwskarpa i dno przepustu w km 34+991 [ 8.0*5.0*2 ] |  | 80.00
|  | Jm. m2 | Razem: | 95
1. 6. 4. | KNNR 00-06-0605-0600 | SST D 06.02.01Przepusty rurowe pod zjazdami - rury HDPE o podwyższonej wytrzymałości SN 8 o średnicy 40 cm wraz z wykonaniem ławy żwirowej o grubości 30 cm. [ 3*9.0 ] |  | 27.00
|  | Jm. m | Razem: | 27
1. 7. | D INNE ROBOTY
1. 7. 1. | ANALIZA WŁASNA | Wykonanie projektu czasowej organizacji ruchu [ 1 ] |  | 1.00
|  | Jm. ryczałt | Razem: | 1
1. 7. 2. | ANALIZA WŁASNA | Inwentaryzacja powykonawcza [ 1 ] |  | 1.00
|  | Jm. ryczałt | Razem: | 1