## przedmiar
PRZEDMIAR
Remont nawierzchni drogi wojewódzkiej Nr 659 Bielsk Podlaski- Wyszki- Topczewo- Hodyszewo- Nowe Piekuty- Droga 66 w km od 41+700 do km 42+775
| Kod SST | Wyszczególnienie elementów rozliczeniowych | Jednostka miary
|  |  | Nazwa | Ilość
1 | 2 | 3 | 4 | 5
D 01.00.00.00 ROBOTY PRZYGOTOWAWCZE
| D 01.01.00.00 | Roboty pomiarowe
| D 01.01.01.00 | Odtworzenie trasy i punktów wysokościowych
| D 01.01.01.10 | Odtworzenie trasy i punktów wysokościowych dróg w terenie równinnym lub pagórkowatym
| D 01.01.01.11 | Odtworzenie trasy i punktów wysokościowych w terenie równinnym
1 | D 01.01.01.11.01 | dla liniowych robót ziemnych Droga wojewódzka Nr 659 Bielsk Podlaski- Wyszki- Topczewo- Hodyszewo- Nowe Piekuty- Droga 66 w km od 41+700 do km 42+775 | km | 1.075
D 01.02.00.00 USUNIĘCIE DRZEW, KRZEWÓW, HUMUSU ORAZ ROBOTY ROZBIÓRKOWE
| D 01.02.01.00 | Usunięcie lub ochrona drzew i krzewów
| D 01.02.01.10 | Karczowanie drzew (ścinanie i karczowanie pni mechanicznie)
| D 01.02.01.11 | Karczowanie drzew o średnicy 10-35 cm
2 | D 01.02.01.11.03 | Ścięcie z karczowaniem drzew o średnicy:10-35 cm, bez utrudnień | szt. | 5
| D 01.02.01.20 | Karczowanie zagajników lub krzaków
3 | D 01.02.01.20.03 | ilość sztuk krzaków 3000/ha: 270*4*2=2160 m2 = 0,216 ha | ha | 0.216
| D 01.02.04.00 | Rozbiórki elementów dróg, ogrodzeń i przepustów
| D 01.02.04.60 | Rozbiórki barier ochronnych drogowych
| D 01.02.04.62 | Rozebranie barier ochronnych stalowych
4 | D 01.02.04.62.01 | na słupkach w podłożu gruntowym | m | 64
| D 01.02.04.70 | Rozbiórki przepustów
| D 01.02.04.71 | Rozebranie przepustów z rur betonowych
5 | D 01.02.04.71.01 | o średnicy 40 cm | m | 100
| D 01.02.09.00 | Transport materiałów z rozbiórki
| D 01.02.09.10 | Transport materiałów z (gruzu)
| D 01.02.09.11 | Wywiezienie gruzu z terenu rozbiórki
6 | D.01.02.09.11.01 | samochodami na odl. … km 2*3,14*0,2*0,08*100= 10,05 m3 | m3 | 10.05
D 02.00.00.00 ROBOTY ZIEMNE
D 04.00.00.00 PODBUDOWY
| D 04.01.00.00 | Korytowanie oraz profilowanie i zagęszczenie podłoża
| D 04.01.01.00 | Koryto wraz z profilowaniem i zagęszczeniem podłoża
| D 04.01.01.13 | Wykonanie koryta mechanicznie wraz z profilowaniem i zagęszczeniem podłoża w gruntach kat. I-VI
7 | D 04.01.01.13.01 | na całej szerokości jezdni i chodników w gruntach kat. II-IV wykonywane równiarką, głęb. Koryta 30 cm 1075*(0,65+0,65)= 1397,5 m2 | m2 | 1397.5
| D 04.03.00.00 | Oczyszczenie i skropienie warstw konstrukcyjnych
| D 04.03.01.00 | Oczyszczenie i skropienie warstw konstrukcyjnych
| D 04.03.01.10 | Oczyszczenie warstw konstrukcyjnych
| D 04.03.01.12 | Oczyszczenie warstw konstrukcyjnych mechanicznie
8 | D 04.03.01.12.02 | bitumicznych 1075*5= 5375 m2 | m2 | 5375
| D 04.03.01.20 | Skropienie warstw konstrukcyjnych
| D 04.03.01.22 | Skropienie warstw konstrukcyjnych emulsją asfaltową
9 | D 04.03.01.22.04 | Mechaniczne warstw bitumicznych 1075*6,3=6772,5 m2 1075*6,2=6665 m2 6772,5+6665=13437,5 m2 | m2 | 13437.5
| D 04.04.00.00 | Podbudowa z kruszyw stabilizowana mechanicznie
| D 04.04.02.00 | Podbudowa z kruszywa łamanego stabilizowanego mechanicznie
| D 04.04.02.24 | Wykonanie podbudowy z kruszywa łamanego, warstwa górna
10 | D 04.04.02.24.01 | frakcji 0-31,5 mm grub. warstwy 20 cm 1075*(0,65+0,65)=1397,5 m2 | m2 | 1397.5
| D 04.08.00.00 | Wyrównanie podbudowy
| D 04.08.01.00 | Wyrównanie podbudowy
| D 04.08.01.10 | Wyrównanie podbudowy mieszankami mineralno- bitumicznymi
| D 04.08.01.11 | Wyrównanie podbudowy mieszankami mineralno- bitumicznymi dowóz z odl. Do … km
11 | D 04.08.01.11.01 | AC 16 P 594,75-1075*6,2*0,05=594,75-333,25=261,5 m3 261,5*2,5= 653,75 t | t | 653.75
D 05.00.00.00 NAWIERZCHNIE
| D 05.03.05.00 | Nawierzchnie z betonu asfaltowego
| D 05.03.05.20 | Nawierzchnie z betonu asfaltowego, warstwa ścieralna
| D 05.03.05.22 | Wykonanie nawierzchni z betonu asfaltowego warstwa ścieralna grubość do 5-6 cm, dowóz z odl. … km
12 | D 05.03.05.22.04 | z AC 11S, grub. warstwy 5 cm 6665 m2 | m2 | 6665
| D 05.06.11.00 | Recykling (frezowanie)
| D 05.03.11.33 | Wykonanie frezowania nawierzchni asfaltowych na zimno: średnia grubość warstwy 5 cm
13 | D 05.03.11.33.03 | wykonanie frezowania nawierzchni asfaltowych na zimno: średnia grubość warstwy 5 cm, odwiezienie urobku na odl. ... km 5*5+2,5*25+2,5*12,5+5*12,5+5*5=206,25 m2 | m2 | 206.25
| D 05.03.26.00 | Zabezpieczenie geosiatką nawierzchni asfaltowej przed spękaniami odbitymi
| D 05.03.26.10 | Wykonanie geosiatką zabezpieczeń nawierzchni asfaltowej przed spękaniami odbitymi
| D 05.036.26.12 | Rozłożenie siatki wzmacniającej na krawędzi połączeń istniejącej i nowej nawierzchni przy wykonaniu poszerzenia
14 | D 05.03.26.12.01 | o wytrzymałości powyżej 80 kN/m 1075*1*2=2150 m2 | m2 | 2150
D 06.00.00. ROBOTY WYKOŃCZENIOWE
| D 06.01.00.00 | Umocnienie powierzchniowe skarp, rowów i ścieków
| D 06.01.01.90 | Wykonanie drobnych elementów odwodnienia skarp i rowów
| D 06.01.01.96 | Z kruszywa łamanego
15 | D 06.01.01.96.01 | ułożonego na zaprawie cementowej elementy o obj. Do 1,0 m3 (0,6+2,0)/2*1*0,2*50=13,00 m3 | m3 | 13
| D 06.03.00.00 | Ścinanie i naprawa poboczy
| D 06.03.02.00 | Naprawa poboczy gruntowych
| D 06.03.02.11 | Uzupełnienie zaniżonych poboczy
16 | D 06.03.02.11.01 | pospółką wraz z zagęszczeniem 1075*1,25*2*0,1=268,75 m3 140 m3- dosypanie pospółki na zjazdach 268,75+140= 408,75 m3 | m3 | 408.75
| D 06.03.02.12 | Ścinanie zawyżonych poboczy
17 | D 06.03.02.12.01 | grubość warstwy ścinanej mechanicznie 10 cm wraz z odwiezieniem ścinki na odkład 1075*1,0*2=2150 m2 | m2 | 2150
| D 06.04.00.00 | Rowy
| D 06.04.01.00 | Rowy
| D 06.04.01.20 | Oczyszczenie rowów
| D 06.04.01.21 | Oczyszczenie rowów z namułu z profilowaniem dna i skarp rowu
18 | D 06.04.01.21.02 | grubość namułu do 40 cm 1075*2=2150 m | m | 2150
D 07.00.00.00 OZNAKOWANIE DRÓG I URZĄDZENIA BEZPIECZEŃSTWA RUCHU
| D 07.01.00.00 | Oznakowanie poziome
| D 07.01.01.10 | Oznakowanie poziome jezdni materiałami cienkowarstwowymi (farbami)
| D 07.01.01.11 | Oznakowanie poziome jezdni materiałami cienkowarstwowymi (farbami)- linie ciągłe
19 | D 07.01.01.11.02 | Farbą akrylową białą z elementami odblaskowymi, linie segregacyjne i krawędzie malowane mechanicznie | m2 | 290
| D 07.01.01.12 | Oznakowanie poziome jezdni materiałami cienkowarstwowymi (farbami)- linie przerywane
20 | D 07.01.01.12.02 | Farbą akrylową białą z elementami odblaskowymi, linie segregacyjne i krawędzie malowane mechanicznie | m2 | 96
| D 07.02.00.00 | Oznakowanie pionowe
| D 07.02.01.00 | Oznakowanie pionowe
| D 07.02.01.40 | Pionowe znaki drogowe pojedyncze
| D 07.02.01.41 | Ustawienie słupków z rur stalowych dla znaków drogowych
21 | D 07.02.01.41.01 | o średn. 50 mm, z wykonaniem i zasypaniem dołów i ubiciem warstwami (pozycja zastępcza dla przestawienia istniejących znaków) | szt. | 17
| D 07.05.00.00 | Bariery ochronne stalowe
| D 07.05.01.01.10 | Bariery ochronne stalowe jednostronne
| D 07.05.01.13 | Ustawienie barier ochronnych stalowych jednostronnych
22 | D 07.05.01.13.01 | o masie 24 kg/m | m | 64
INNE ROBOTY
23 | — | wykonanie przepustów pod zjazdami z rur PVC o podwyższonej wytrzymałości o średnicy 40 cm na ławie z pospółki gr. 15 cm. | m | 210
24 | — | projekt tymczasowej organizacji ruchu | szt. | 1
,