## kosztorys ofertowy
KOSZTORYS OFERTOWY załącznik nr 1 do oferty
Remont nawierzchni drogi wojewódzkiej Nr 659 Bielsk Podlaski- Wyszki- Topczewo- Hodyszewo- Nowe Piekuty- Droga 66 w km od 41+700 do km 42+775
Lp. | Wyszczególnienie elementów rozliczeniowych | Jednostka | Ilość jednostek | Cena jedn. | Wartość
1 | Odtworzenie trasy i punktów wysokościowych przy liniowych robotach ziemnych (drogi) w terenie równinnym. | km | 1.075
2 | Ścięcie z karczowaniem drzew o średnicy 10-35 cm bez utrudnień | szt. | 5
3 | Karczowanie zagajników lub krzaków w ilości 3000/ha | ha | 0.216
4 | Rozebranie barier ochronnych na słupkach w podłożu gruntowym | m | 64
5 | Rozebranie części przelotowej przepustów z rur betonowych o śr. 40 cm z uprzednim odkopaniem przepustów | m | 100
6 | Wywiezienie gruzu z terenu rozbiórki samochodami | m3 | 10.05
7 | Wykonanie koryta mechanicznie na całej szerokości jezdni i chodników w gruntach kat. II-IV głęb. koryta 30 cm | m2 | 1397.5
8 | Oczyszczenie warstw bitumicznych mechanicznie. | m2 | 5375
9 | Skropienie mechaniczne warstw bitumicznych emulsją asfaltową. | m2 | 13437.5
10 | Wykonanie podbudowy z kruszywa łamanego warstwa górna, grub. podbudowy 20 cm | m2 | 1397.5
11 | Wyrównanie istniejącej nawierzchni mieszanką mineralno- asfaltową grysowo- żwirową AC 16P | t | 653.75
12 | Wykonanie warstwy ścieralnej z mieszanki asfaltowej grysowo- żwirowej AC 11S grubość warstwy po zageszczeniu 5 cm | m2 | 6665
13 | Wykonanie frezowania nawierzchni asfaltowych na zimno: średnia grubość warstwy 5 cm. | m2 | 206.25
14 | Rozłożenie siatki wzmacniającej na krawędzi połączeń istniejącej i nowej nawierzchni o wytrzymałości powyżej 80 kN/m | m2 | 2150
15 | Wykonanie drobnych elementów odwodnienia na skarpach i dnach rowów z kamienia łamanego, ułożonego na zaprawie cementowej | m3 | 13
16 | Lokalne uzupełnienie poboczy pospółką wraz z zagęszczeniem. | m3 | 408.75
17 | Ścinanie zawyżonych poboczy, grub. warstwy ścinanej 10 cm | m2 | 2150
18 | Oczyszczenie rowów z namułu z profilowaniem dna i skarp, grub. namułu do 40 cm | m | 2150
19 | Oznakowanie poziome farbą akrylową białą z elementami odblaskowymi, linie segregacyjne i krawędziowe malowane mechanicznie (linie ciągłe) | m2 | 290
20 | Oznakowanie poziome farbą akrylową białą z elementami odblaskowymi, linie segregacyjne i krawędziowe malowane mechanicznie (linie przerywane) | m2 | 96
21 | Ustawienie słupków z rur stalowych o średn. 50 mm z zasypaniem dołów i ubiciem warstwami (pozycja zastępcza dla przestawienia istniejących znaków) | szt. | 17
22 | Ustawienie barier ochronnych stalowych o masie 24 kg/m | m | 64
23 | Wykonanie przepustów pod zjazdami z rur PVC o podwyższonej wytrzymałości o średnicy 40 cm na ławie z pospółki gr. 15 cm. | m | 210
24 | Projekt czasowej organizacji ruchu (na odcinek w km od 41+700 do km 42+775) | szt. | 1
Suma netto:
Podatek VAT 23%
Wartość robót z podatkiem VAT:
słownie: …………………………………………………………………………………………………
| Data: | ……………………….............................. pieczęć i podpis upełnomocnionego przedstawiciela oferenta