## PRZEDMIAR ROBÓT
PRZEDMIAR
Remont chodnika w m. Pułazie Świerże w ciągu drogi wojewódzkiej Nr 659 Bielsk Podlaski- Wyszki- Topczewo- Hodyszewo- Nowe Piekuty- Droga 66 w km od 44+832 do km 45+460 strona prawa
| Kod SST | Wyszczególnienie elementów rozliczeniowych | Jednostka miary
|  |  | Nazwa | Ilość
1 | 2 | 3 | 4 | 5
D - 01.00.00.00 ROBOTY PRZYGOTOWAWCZE
D 01.01.00.00 ROBOTY POMIAROWE
D 01.01.01.10 Odtworzenie trasy i punktów wysokościowych dróg w terenie równinnym lub podgórskim
D 01.01.01.11 Odtworzenie trasy i punktów wysokościowych w terenie równinnym
1 | D 01.01.01.11.01 | dla liniowych robót ziemnych droga wojewódzka Nr 659 Bielsk Podlaski Topczewo - Hodyszewo - Nowe Piekuty - Droga 66 w km od 44+832 do km 45+460 strona prawa | km | 0.628
D 01.02.00.00 USUNIĘCIE DRZEW, KRZEWÓW, HUMUSU ORAZ ROBOTY ROZBIÓRKOWE
D 01.02.01.10 |  | Karczowanie drzew (ścinanie drzew i karczowanie pni mechanicznie)
D 01.02.01.11 |  | Karczowanie drzew o średnicy 10-35 cm
2 | D 01.02.01.11.03 | 16-35 cm bez utrudnień szt.3 | szt. | 3
D-01.02.02.00 Zdjęcie warstwy humusu i darniny
D-01.02.02.13 |  | Mechaniczne usunięcie warstwy ziemi urodzajnej(humusu) gr. warstwy 16-25
3 | D-01.02.02.13 .02 | z wywiezieniem nadmiaru humusu na odkład na odl. do 1 km 508x2,2x0,10=111,76m3 Przyjęto:112m3 | m3 | 112
D 01.02.04.00 Rozbiórki elementów dróg, ogrodzeń i przepustów
D 01.02.04.20 Rozbiórki nawierzchni drogowych
D 01.02.04.22 |  | Rozebranie nawierzchni z betonu asfaltowego
4 | D 01.02.04.22.01 | grub nawierzchni 4 cm 9x2,0=18m2-przepust | m2 | 18
D 01.02.04.27 |  | Rozbiórki nawierzchni z płyt drogowych betonowych
5 | D 01.02.04.27.02 | Trylinki grubość 15 cm, spoiny wypełnione piaskiem (6x4)=24m2 | m2 | 24
D 01.02.04.29 Rozebranie chodników z kostki brukowej betonowej
6 | D 01.02.04.29.01 | na podsypce cementowo- piaskowej (6x4)=24m2 | m2 | 24
D-01.02.09.00 Transport materiałow z rozbiórki
D-01.02.09.10 |  | Transport materiału z rozbiórki(gruzu)
7 | D-01.02.09.11.01 | samochodami na odl. do 1 km 0,04x18+0,15x24+0,08x24=6,24m3 | m3 | 6.24
D-02.00.00.00 ROBOTY ZIEMNE
D-02.01.01.10 |  | Wykonanie wykopów mechanicznie w gruntach kat. I-V
8 | D-02.01.01.11.02 | wykopy oraz przekopy w gruntach kat III 52x0,6x0,6/2=9,36m3 -rów kryty 15x0,8x0,9=10,8m3 -odpływ 11x1,5x1,0=16,5m3 -przepust Razem:36,66m3 Przyjęto:37m3 | m3 | 37
D-02.03.00.00 NASYPY
| D-02.03.01.10 | Wykonanie nasypów mechanicznie z gruntów kat I-VI
| D-02.03.01.12 | Wykonanie nasypów mechanicznie z gruntów kat I-VI z pozyskaniem i transportem gruntu na odległość do 1 km
9 | D-02.03.01.12.02 | z gruntów kat. III-IV (26+46+11+4)x1,2x0,8/2=41,76m3 Przyjęto:42 m3 | m3 | 42
D-03.00.00.00 ODWODNIENIE KORPUSU DROGOWEGO
D-03.02.00.00 KANALIZACJA DESZCZOWA
| D-03.02.01.11 | Wykonanie kanalizacji deszczowej z rur betonowych o średnicy 40 cm
10 | D-03.02.01.11.02 | z rur kielichowych WIPRO łączonych na uszczelkę gumową(pozycja zastępcza dla rur PVC karbowanych o podwyższonej wytrzymałości o średnicy 40 cm na ławie z pospółki gr.15 cm) 46+6+5=57m-rów kryty 11m - przepust Przyjęto: 67 m | m | 67
| D-03.02.01.20 | Przykanaliki
| D-03.02.01.23 | Wykonanie przykanalików z rur PVC o średnicy 20 cm
11 | D-03.02.01.23.01 | dł do 15 m 3m+4m+5m=12m | m | 12
| D-03.02.01.30 | Studnie rewizyjne
| D-03.02.01.31 | Wykonanie studni rewizyjnych o średnicy 1,2 m
12 | D-03.02.01.31.01 | głęb 2m 4szt. | szt. | 4
| D-03.02.01.40 | Studzienki ściekowe
| D-03.02.01.41 | Wykonanie studzienek ściekowych
13 | D-03.02.01.41 | średnicy 50 cm, z osadnikiem , bez syfonu 3szt. | szt. | 3
D-03.06.00.00 Regulacja elementów urządzeń podziemnych
| D-03.06.01.10 | Regulacja kratek ściekowych
| D-03.06.01.11 | Regulacja pionowa kratek ściekowych
14 | D-03.06.01.11.01 | nadbudowa wykonana betonem 3szt. | szt. | 3
| D-03.06.01.20 | Regulacja studzienek rewizyjnych
| D-03.06.01.21 | Regulacja pionowa studzienek rewizyjnych
15 | D-03.06.01.21.01 | nadbudowa wykonana betonem 4szt. | szt. | 4
D - 04.00.00.00 PODBUDOWY
D 04.01.00.00 KORYTOWANIE ORAZ PROFILOWANIE I ZAGĘSZCZENIE PODŁOŻA
D 04.01.01.00 Koryto wraz z profilowaniem i zagęszczeniem podłoża
D 04.01.01.10 Koryto wykonane mechanicznie wraz z profilowaniem i zagęszczeniem podłoża, wgruntach kat. I - VI
D 04.01.01.11 Wykonanie koryta mechanicznie wraz z profilowaniem i zagęszczeniem podłoża, w gruntach kat. I - VI, głbokość koryta do 10 cm
16 | D 04.01.01.11.01 | na całej szerokości jezdni i chodników w gruntach kat II-IV, głębokość koryta 10 cm chodniki: (35+17+36+8+15+65+20+28+8+14+8+8+26+46+5+6+60+17+45+20+21)*2,0=508*2,0-(22*1,0)-16*(0,8+0,5)*2=1016-22-41,6=952,4 m2 | m2 | 952.4
D 04.01.01.12 Wykonanie koryta mechanicznie wraz z profilowaniem i zagęszczeniem podłoża, w gruntach kat. I - VI, głbokość koryta do 11-20 cm
17 | D 04.01.01.12.01 | na całej szerokości jezdni i chodników w gruntach kat II-IV, głębokość koryta 20 cm zjazdy: 2,5m*(16*6+3*8wspólne)+(22*1,0m2)+16*(0,8+0,5)*2=2,5*120+22+41,6=363,6 m2 | m2 | 363.6
D 04.04.00.00 PODBUDOWA Z KRUSZYW STABILIZOWANYCH MECHANICZNIE
D 04.04.01.00 Podbudowa z kruszywa naturalnego stabilizowanego mechanicznie
D 04.04.01.20 Podbudowa z kruszywa naturalnego, warstwa górna
D 04.04.01.22 Wykonanie podbudowy z kruszywa naturalnego , warstwa górna grubość warstwy 9-10 cm
18 | D 04.04.01.22.01 | frakcji 0-31,5 mm,grub. warstwy 10 cm chodnik (35+17+36+8+15+65+20+28+8+14+8+8+26+46+5+6+60+17+45+20+21)*2,0=508*2,0-(22*1,0)-16*(0,8+0,5)*2=1016-22-41,6=952,4 m2 | m2 | 952.4
D 04.04.02.00 Podbudowa z kruszywa łamanego stabilizowanego mechanicznie
D 04.04.02.10 Podbudowa z kruszywa łamanego(kruszywo niesortowane), warstwa dolna
D 04.04.02.12 Wykonanie podbudowy z kruszywa łamanego , warstwa dolna grubość warstwy do 16-20 cm
19 | D 04.04.02.11.01 | frakcji 0-31,5mm grubość warstwy 20 cm zjazdy: 2,5m*(16*6+3*8wspólne)+(22*1,0m2)+16*(0,8+0,5)*2=2,5*120+22+41,6=363,6m2 | m2 | 363.6
D-04.03.01.00 Oczyszczenie i skropienie warstw konstrukcyjnych
D-04.03.01.20 |  | Skropienie warstw konstrukcyjnych
D-04.03.01.22 |  | Skropienie warstw konstrukcyjnych emulsją asfaltową
20 | D-04.03.01.22.01 | ręczne warstw niebitumicznych 11*1,5=16,5m2 -przepust 0,3*3=0,9m2 -kratki ściekowe 628,0*0,05=31,4 m2 - uszczelnienie istn. naw. z krawężnikiem Przyjęto: 50,0m2 | m2 | 50
D- 05.00.00.00 NAWIERZCHNIE
D- 05.03.00.00 NAWIERZCHNIE ULEPSZONE
D-05.03.05.00 Nawierzchnie z betonu asfaltowego
| D-05.03.05.12 | Wykonanie naw. z bet asfaltowego, warstwa wiążąca gr 6-8 cm
21 | D-05.03.05.12.03 | z AC 16W,grub warstwy6 cm 11*1,5=16,5m2 -przepust 0,3*3=0,9m2 -kratki ściekowe Przyjęto:17,4 m2 | m2 | 17.4
| D-05.03.05.21 | Wykonanie naw. z bet asfaltowego, warstwa ścieralna do 4 cm
22 | D-05.03.05.21.05 | z AC11S,grub warstwy 4 cm 11*1,5=16,5m2 -przepust 0,3*3=0,9m2 -kratki ściekowe 628,0*0,05=31,4 m2 - uszczelnienie istn. naw. z krawężnikiem Przyjęto:50m2 | m2 | 50
D 05.03.23.10 Nawierzchnia z kostki brukowej betonowej
D 05.03.23.00 Nawierzchnia z kostki brukowej betonowej
D 05.03.23.14 Wykonanie nawierzchni z kostki brukowej o grubości 6 cm, na podsypce piaskowej lub cementowo-piaskowej
23 | D 05.03.23.14.03 | szarej, na podsypce cementowo-piaskowej, spoiny wypełnione piaskiem (35+17+36+8+15+65+20+28+8+14+8+8+26+46+5+6+60+17+45+20+21)*2,0=508*1,8-(22*1,0)-16*(0,8+0,5)*2=914,4-22-41,6=850,8 m2 | m2 | 850.8
D 05.03.23.15 Wykonanie nawierzchni z kostki brukowej o grubości 8 cm, na podsypce piaskowej lub cementowo-piaskowej
24 | D 05.03.23.15.03 | szarej, na podsypce cementowo-piaskowej, spoiny wypełnione piaskiem zjazdy: 16*(0,8+0,5)*2=41,6 m2 | m2 | 41.6
25 | D 05.03.23.15.04 | kolorowej, na podsypce cementowo-piaskowej, spoiny wypełnione piaskiem zjazdy: 2,5m*(16*6+3*8wspólne)+(22*1,0m2)=322m2 | m2 | 322
D-07.00.00.00 OZNAKOWANIE DRÓG I URZĄDZENIA BEZPIECZEŃSTWA RUCHU
D-07.02.00.00 OZNAKOWANIE PIONOWE
D-07.02.01.40 |  | Pionowe znaki drogowe pojedyncze
D-07.02.01.41 |  | Ustawienie słupków z rur stalowych dla znaków drogowych
26 | D-07.02.01.41.01 | fi 50 mm, z wykonaniem i zasypaniem dołów i ubiciem warstwami szt. 5 | szt. | 5
D 08.00.00.00. ELEMENTY ULIC
D 08.01.00.00. KRAWĘŻNIKI
D 08.01.01.00. Krawężniki betonowe
D 08.01.01.10. Krawężniki betonowe na ławie betonowej
D 08.01.01.13 Ustawienie krawężników betonowych o wymiarach 20x30 cm na ławie betonowej
27 | D 08.01.01.12.04 | krawężników na ławie z oporem z betonu C12/15 628m | m | 628
D 08.03.00.00 OBRZEŻA
D 08.03.01.00 Obrzeża betonowe
D 08.03.01.10 Ustawienie obrzeży betonowych
D 08.03.01.11 Ustawienie obrzeży betonowych o wym. 6x20 cm
28 | D 08.03.01.11.02 | na podsypce piaskowej, spoiny wypełnione zaprawą cementową 510 m | m | 510
D 08.03.01.12 Ustawienie obrzeży betonowych o wym. 8x30 cm
29 | D 08.03.01.12.04 | na podsypce cementowo-piaskowej, spoiny wypełnione zaprawą cementową 128 m | m | 128
INNE ROBOTY
30 |  | Projekt czasowej organizacji ruchu | szt. | 1
31 |  | Geodezyjna inwentaryzacja powykonawcza | szt. | 1