## przedmiar
PRZEDMIAR
Remont nawierzchni drogi wojewódzkiej Nr 659 Bielsk Podlaski- Wyszki- Topczewo- Hodyszewo- Nowe Piekuty- Droga 66 w km od 21+650 do km 22+665
| Kod SST | Wyszczególnienie elementów rozliczeniowych | Jednostka miary
|  |  | Nazwa | Ilość
1 | 2 | 3 | 4 | 5
D 01.00.00.00 ROBOTY PRZYGOTOWAWCZE
| D 01.01.00.00 | Roboty pomiarowe
| D 01.01.01.00 | Odtworzenie trasy i punktów wysokościowych
| D 01.01.01.10 | Odtworzenie trasy i punktów wysokościowych dróg w terenie równinnym lub pagórkowatym
| D 01.01.01.11 | Odtworzenie trasy i punktów wysokościowych w terenie równinnym
1 | D 01.01.01.11.01 | dla liniowych robót ziemnych Droga wojewódzka Nr 659 Bielsk Podlaski-Wyszki-Topczewo-Hodyszewo-Nowe Piekuty-Droga 66 w km od 21+650 do km 22+665 | km | 1.015
D 01.02.00.00 USUNIĘCIE DRZEW, KRZEWÓW, HUMUSU ORAZ ROBOTY ROZBIÓRKOWE
| D 01.02.01.00 | Usunięcie lub ochrona drzew i krzewów
| D 01.02.01.20 | Karczowanie zagajników lub krzaków
| D 01.02.01.22 | Karczowanie krzaków i poszycia wraz z wywiezieniem i spaleniem pozostałości
2 | D 01.02.01.22.01 | ilość sztuk krzaków 1000/ha: 550*2+400*2=1100+800=1900 m2= 0,19 ha | ha | 0.19
| D 01.02.04.00 | Rozbiórki elementów dróg, ogrodzeń i przepustów
| D 01.02.04.70 | Rozbiórki przepustów
| D 01.02.04.71 | Rozebranie przepustów z rur betonowych
3 | D 01.02.04.71.01 | o średnicy 40 cm | m | 116
| D 01.02.09.00 | Transport materiałów z rozbiórki
| D 01.02.09.10 | Transport materiałów z (gruzu)
| D 01.02.09.11 | Wywiezienie gruzu z terenu rozbiórki
4 | D.01.02.09.11.01 | samochodami na odl. … km 2*3,14*0,2*0,08*116= 11,66 m3 | m3 | 11.66
D 02.00.00.00 ROBOTY ZIEMNE
D 04.00.00.00 PODBUDOWY
| D 04.01.00.00 | Korytowanie oraz profilowanie i zagęszczenie podłoża
| D 04.01.01.00 | Koryto wraz z profilowaniem i zagęszczeniem podłoża
| D 04.01.01.13 | Wykonanie koryta mechanicznie wraz z profilowaniem i zagęszczeniem podłoża w gruntach kat. I-VI
5 | D 04.01.01.13.01 | na całej szerokości jezdni i chodników w gruntach kat. II-IV wykonywane równiarką, głęb. koryta 30 cm 1015*(0,65+0,65)= 1319,50 m2 | m2 | 1319.5
| D 04.03.00.00 | Oczyszczenie i skropienie warstw konstrukcyjnych
| D 04.03.01.00 | Oczyszczenie i skropienie warstw konstrukcyjnych
| D 04.03.01.10 | Oczyszczenie warstw konstrukcyjnych
| D 04.03.01.12 | Oczyszczenie warstw konstrukcyjnych mechanicznie
6 | D 04.03.01.12.02 | bitumicznych 1015*5= 5075 m2 | m2 | 5075
| D 04.03.01.20 | Skropienie warstw konstrukcyjnych
| D 04.03.01.22 | Skropienie warstw konstrukcyjnych emulsją asfaltową
7 | D 04.03.01.22.04 | Mechaniczne warstw bitumicznych 1015*6,3=6394,50 m2 1015*6,2=6293,00 m2 6394,50+6293,00=12687,50 m2 | m2 | 12687.5
| D 04.04.00.00 | Podbudowa z kruszyw stabilizowana mechanicznie
| D 04.04.02.00 | Podbudowa z kruszywa łamanego stabilizowanego mechanicznie
| D 04.04.02.24 | Wykonanie podbudowy z kruszywa łamanego, warstwa górna
8 | D 04.04.02.24.01 | frakcji 0-31,5 mm grub. warstwy 20 cm 1015*(0,65+0,65)=1319,50 m2 | m2 | 1319.5
| D 04.08.00.00 | Wyrównanie podbudowy
| D 04.08.01.00 | Wyrównanie podbudowy
| D 04.08.01.10 | Wyrównanie podbudowy mieszankami mineralno- bitumicznymi
| D 04.08.01.11 | Wyrównanie podbudowy mieszankami mineralno- bitumicznymi dowóz z odl. Do … km
9 | D 04.08.01.11.01 | AC 16 P 583,65-1015*6,2*0,05=583,65-314,65=269 m3 269*2,5= 672,50 t | t | 672.5
D 05.00.00.00 NAWIERZCHNIE
| D 05.03.05.00 | Nawierzchnie z betonu asfaltowego
| D 05.03.05.20 | Nawierzchnie z betonu asfaltowego, warstwa ścieralna
| D 05.03.05.22 | Wykonanie nawierzchni z betonu asfaltowego warstwa ścieralna grubość do 5-6 cm, dowóz z odl. … km
10 | D 05.03.05.22.04 | z AC 11S, grub. warstwy 5 cm 6293,00 m2 | m2 | 6293
| D 05.06.11.00 | Recykling (frezowanie)
| D 05.03.11.33 | Wykonanie frezowania nawierzchni asfaltowych na zimno: średnia grubość warstwy 5 cm
11 | D 05.03.11.33.03 | wykonanie frezowania nawierzchni asfaltowych na zimno: średnia grubość warstwy 5 cm, odwiezienie urobku na odl. ... km 5*5*2+30*2,5+50*1=50+75+50=175 m2 | m2 | 175
| D 05.03.26.00 | Zabezpieczenie geosiatką nawierzchni asfaltowej przed spękaniami odbitymi
| D 05.03.26.10 | Wykonanie geosiatką zabezpieczeń nawierzchni asfaltowej przed spękaniami odbitymi
| D 05.036.26.12 | Rozłożenie siatki wzmacniającej na krawędzi połączeń istniejącej i nowej nawierzchni przy wykonaniu poszerzenia
12 | D 05.03.26.12.01 | o wytrzymałości powyżej 80 kN/m 1015*1*2=2030 m2 | m2 | 2030
D 06.00.00. ROBOTY WYKOŃCZENIOWE
| D 06.01.00.00 | Umocnienie powierzchniowe skarp, rowów i ścieków
| D 06.01.01.90 | Wykonanie drobnych elementów odwodnienia skarp i rowów
| D 06.01.01.96 | Z kruszywa łamanego
13 | D 06.01.01.96.01 | ułożonego na zaprawie cementowej elementy o obj. Do 1,0 m3 (0,6+2,0)/2*1*0,2*38+2*2*0,2=9,88+0,8=10,68 m3 | m3 | 10.68
| D 06.03.00.00 | Ścinanie i naprawa poboczy
| D 06.03.02.00 | Naprawa poboczy gruntowych
| D 06.03.02.11 | Uzupełnienie zaniżonych poboczy
14 | D 06.03.02.11.01 | pospółką wraz z zagęszczeniem 1015*1,25*2*0,1=253,75 m3 80 m3- dosypanie pospółki na zjazdach 253,75+80=333,75 m3 | m3 | 333.75
| D 06.03.02.12 | Ścinanie zawyżonych poboczy
15 | D 06.03.02.12.01 | grubość warstwy ścinanej mechanicznie 10 cm wraz z odwiezieniem ścinki na odkład 1015*1,0*2=2030 m2 | m2 | 2030
| D 06.04.00.00 | Rowy
| D 06.04.01.00 | Rowy
| D 06.04.01.20 | Oczyszczenie rowów
| D 06.04.01.21 | Oczyszczenie rowów z namułu z profilowaniem dna i skarp rowu
16 | D 06.04.01.21.02 | grubość namułu do 40 cm 1015*2=2030 m | m | 2030
D 07.00.00.00 OZNAKOWANIE DRÓG I URZĄDZENIA BEZPIECZEŃSTWA RUCHU
| D 07.02.00.00 | Oznakowanie pionowe
| D 07.02.01.00 | Oznakowanie pionowe
| D 07.02.01.40 | Pionowe znaki drogowe pojedyncze
| D 07.02.01.41 | Ustawienie słupków z rur stalowych dla znaków drogowych
17 | D 07.02.01.41.01 | o średn. 50 mm, z wykonaniem i zasypaniem dołów i ubiciem warstwami (pozycja zastępcza dla przestawienia istniejących znaków) | szt. | 2
INNE ROBOTY
18 | — | wykonanie przepustów pod zjazdami z rur PVC o podwyższonej wytrzymałości o średnicy 40 cm na ławie z pospółki gr. 15 cm. | m | 116
19 | — | projekt tymczasowej organizacji ruchu | szt. | 1
,