## przedmiar
PRZEDMIAR
Remont chodnika w m. Kiewłaki w ciągu drogi wojewódzkiej Nr 659 Bielsk Podlaski- Wyszki- Topczewo- Hodyszewo- Nowe Piekuty- Droga 66 w km od 30+413 do km 30+905 str lewa
| Kod SST | Wyszczególnienie elementów rozliczeniowych | Jednostka miary
|  |  | Nazwa | Ilość
1 | 2 | 3 | 4 | 5
D - 01.00.00.00 ROBOTY PRZYGOTOWAWCZE
D 01.01.00.00 ROBOTY POMIAROWE
D 01.01.01.10 Odtworzenie trasy i punktów wysokościowych dróg w terenie równinnym lub podgórskim
D 01.01.01.11 Odtworzenie trasy i punktów wysokościowych w terenie równinnym
1 | D 01.01.01.11.01 | dla liniowych robót ziemnych droga wojewódzka Nr 659 Bielsk Podlaski Topczewo - Hodyszewo - Nowe Piekuty - Droga 66 w km od 30+413 do km 30+905 str. L | km | 0.492
D 01.02.00.00 USUNIĘCIE DRZEW, KRZEWÓW, HUMUSU ORAZ ROBOTY ROZBIÓRKOWE
D-01.02.02.00 Zdjęcie warstwy humusu i darniny
D-01.02.02.12 |  | Mechaniczne usunięcie warstwy ziemi urodzajnej(humusu) gr. warstwy do 15 cm
2 | D-01.02.02.12 .01 | z wywiezieniem nadmiaru humusu na odkład na odl. do 1 km 492*1,8*0,1=88,56 m3 Przyjęto:89 m2 | m3 | 89
D-01.02.04.00 Rozbiórki elementów dróg, ogrodzeń i przepustów
D-01.02.04.60 Rozbiórki barier ochronnych drogowych
3 | D-01.02.04.62.01 | Rozebranie barier ochronnych stalowych na słupkach w podłożu gruntowym | m | 20
D-02.03.00.00 NASYPY
| D-02.03.01.10 | Wykonanie nasypów mechanicznie z gruntów kat I-VI
| D-02.03.01.12 | Wykonanie nasypów mechanicznie z gruntów kat I-VI z pozyskaniem i transportem gruntu na odległość do 1 km
4 | D-02.03.01.12.02 | z gruntów kat. III-IV 350*0,3*0,5= 52,5 m3 +dosypanie na zjazdach (6*3*0,3)8= 43,2 m3, 52,5+43,2= 95,7 m3 przyjęto 96 m3 | m3 | 96
D - 04.00.00.00 PODBUDOWY
D 04.01.00.00 KORYTOWANIE ORAZ PROFILOWANIE I ZAGĘSZCZENIE PODŁOŻA
D 04.01.01.00 Koryto wraz z profilowaniem i zagęszczeniem podłoża
D 04.01.01.10 Koryto wykonane mechanicznie wraz z profilowaniem i zagęszczeniem podłoża, wgruntach kat. I - VI
D 04.01.01.11 Wykonanie koryta mechanicznie wraz z profilowaniem i zagęszczeniem podłoża, w gruntach kat. I - VI, głbokość koryta do 10 cm
5 | D 04.01.01.11.01 | na całej szerokości jezdni i chodników w gruntach kat II-IV, głębokość koryta 10 cm chodniki: 438*1,8= 788,4 m2 przyjęto 789 | m2 | 789
D 04.01.01.12 Wykonanie koryta mechanicznie wraz z profilowaniem i zagęszczeniem podłoża, w gruntach kat. I - VI, głbokość koryta do 11-20 cm
6 | D 04.01.01.12.01 | na całej szerokości jezdni i chodników w gruntach kat II-IV, głębokość koryta 20 cm zjazdy: 54*1,8 = 97,2 m2 przyjęto 98 m2 | m2 | 98
D 04.04.00.00 PODBUDOWA Z KRUSZYW STABILIZOWANYCH MECHANICZNIE
D 04.04.01.00 Podbudowa z kruszywa naturalnego stabilizowanego mechanicznie
D 04.04.01.20 Podbudowa z kruszywa naturalnego, warstwa górna
D 04.04.01.22 Wykonanie podbudowy z kruszywa naturalnego , warstwa górna grubość warstwy 9-10 cm
7 | D 04.04.01.22.01 | frakcji 0-31,5 mm,grub. warstwy 10 cm chodnik: 789 m2 | m2 | 789
D 04.04.02.00 Podbudowa z kruszywa łamanego stabilizowanego mechanicznie
D 04.04.02.10 Podbudowa z kruszywa łamanego(kruszywo niesortowane), warstwa dolna
D 04.04.02.12 Wykonanie podbudowy z kruszywa łamanego , warstwa dolna grubość warstwy do 16-20 cm
8 | D 04.04.02.11.01 | frakcji 0-31,5mm grubość warstwy 20 cm zjazdy: 98 m2 | m2 | 98
D 07.00.00.00 OZNAKOWANIE DRÓG I URZĄDZENIA BEZPIECZEŃSTWA RUCHU
D 07.02.00.00 OZNAKOWANIE PIONOWE
D-07.02.01.40 Pionowe znaki drogowe pojedyncze
D-07.02.01.41 Ustawienie słupków z rur stalowych dla znaków drogowych
9 | D-07.02.01.41.01 | fi 50 mm, z wykonaniem i zasypaniem dołów i ubiciem warstwami szt. 9 | szt. | 9
D 08.00.00.00. ELEMENTY ULIC
D 08.01.00.00. KRAWĘŻNIKI
D 08.01.01.00. Krawężniki betonowe
D 08.01.01.10. Krawężniki betonowe na ławie betonowej
D 08.01.01.13 Ustawienie krawężników betonowych o wymiarach 20x30 cm na ławie betonowej
10 | D 08.01.01.12.04 | krawężników na ławie z oporem z betonu C12/15 325 m | m | 325
D 08.02.00.00 CHODNIKI
D 08.02.02.00 Chodniki z brukowej kostki betonowej
11 | D 08.02.02.11.03 | Wykonanie chodników z kostki brukowej betonowej o grubości 6 cm szarej, na podsypce cementowo- piaskowej, spoiny wypełnione piaskiem | m2 | 789
12 | D 08.02.02.12.03 | Wykonanie chodników z kostki brukowej betonowej o grubości 8 cm szarej, na podsypce cementowo- piaskowej, spoiny wypełnione piaskiem | m2 | 98
D 08.03.00.00 OBRZEŻA
D 08.03.01.00 Obrzeża betonowe
D 08.03.01.10 Ustawienie obrzeży betonowych
D 08.03.01.11 Ustawienie obrzeży betonowych o wym. 6x20 cm
13 | D 08.03.01.11.02 | na podsypce piaskowej, spoiny wypełnione zaprawą cementową 396 m | m | 442
D 08.03.01.12 Ustawienie obrzeży betonowych o wym. 8x30 cm
14 | D 08.03.01.12.04 | na podsypce cementowo-piaskowej, spoiny wypełnione zaprawą cementową 48 m | m | 54
INNE ROBOTY
15 |  | Projekt czasowej organizacji ruchu | szt. | 1
16 |  | Geodezyjna inwentaryzacja powykonawcza | szt. | 1