## przedmiar
PRZEDMIAR
Remont nawierzchni drogi wojewódzkiej Nr 671 Sokolany- Korycin- Knyszyn- Jeżewo Stare- Sokoły w km od 87+509 do km 88+080
| Kod SST | Wyszczególnienie elementów rozliczeniowych | Jednostka miary
|  |  | Nazwa | Ilość
1 | 2 | 3 | 4 | 5
D 01.00.00.00 ROBOTY PRZYGOTOWAWCZE
| D 01.01.00.00 | Roboty pomiarowe
| D 01.01.01.00 | Odtworzenie trasy i punktów wysokościowych
| D 01.01.01.10 | Odtworzenie trasy i punktów wysokościowych dróg w terenie równinnym lub pagórkowatym
| D 01.01.01.11 | Odtworzenie trasy i punktów wysokościowych w terenie równinnym
1 | D 01.01.01.11.01 | dla liniowych robót ziemnych Droga wojewódzka Nr 671 Sokolany- Korycin- Knyszyn- Jeżewo Stare- Sokoły w km od 87+509 do km 88+080 | km | 0.571
D 01.02.00.00 USUNIĘCIE DRZEW, KRZEWÓW, HUMUSU ORAZ ROBOTY ROZBIÓRKOWE
| D 01.02.01.00 | Usunięcie lub ochrona drzew i krzewów
| D 01.02.01.20 | Karczowanie zagajników lub krzaków
| D 01.02.01.22 | Karczowanie krzaków i poszycia wraz z wywiezieniem i spaleniem pozostałości
2 | D 01.02.01.22.01 | ilość sztuk krzaków 3000/ha: 250*3= 750 m2= 0,075 ha | ha | 0.075
| D 01.02.04.00 | Rozbiórki elementów dróg, ogrodzeń i przepustów
| D 01.02.04.70 | Rozbiórki przepustów
| D 01.02.04.71 | Rozebranie przepustów z rur betonowych
3 | D 01.02.04.71.01 | o średnicy 40 cm | m | 60
| D 01.02.09.00 | Transport materiałów z rozbiórki
| D 01.02.09.10 | Transport materiałów z (gruzu)
| D 01.02.09.11 | Wywiezienie gruzu z terenu rozbiórki
4 | D.01.02.09.11.01 | samochodami na odl. … km 2*3,14*0,2*0,08*60= 6,00 m3 | m3 | 6
D 03.00.00.00 ODWODNIENIE KORPUSU DROGOWEGO
| D 03.07.00.00 | Czyszczenie urządzeń odwadniających
| D 03.07.01.10 | Czyszczenie przepustów pod drogami
5 | D 03.07.01.12.01 | Czyszczenie przepustów pod drogami, rury o średnicy 60 cm, grubość namułu do 50 % średn. przepustu | m | 12.5
D 02.00.00.00 ROBOTY ZIEMNE
D 04.00.00.00 PODBUDOWY
| D 04.01.00.00 | Korytowanie oraz profilowanie i zagęszczenie podłoża
| D 04.01.01.00 | Koryto wraz z profilowaniem i zagęszczeniem podłoża
| D 04.01.01.13 | Wykonanie koryta mechanicznie wraz z profilowaniem i zagęszczeniem podłoża w gruntach kat. I-VI
6 | D 04.01.01.13.01 | na całej szerokości jezdni i chodników w gruntach kat. II-IV wykonywane równiarką, głęb. koryta 30 cm 571*(0,4+0,4)= 456,80 m2 | m2 | 456.8
| D 04.03.00.00 | Oczyszczenie i skropienie warstw konstrukcyjnych
| D 04.03.01.00 | Oczyszczenie i skropienie warstw konstrukcyjnych
| D 04.03.01.10 | Oczyszczenie warstw konstrukcyjnych
| D 04.03.01.12 | Oczyszczenie warstw konstrukcyjnych mechanicznie
7 | D 04.03.01.12.02 | bitumicznych 571*5,4= 3083,40 m2 | m2 | 3083.4
| D 04.03.01.20 | Skropienie warstw konstrukcyjnych
| D 04.03.01.22 | Skropienie warstw konstrukcyjnych emulsją asfaltową
8 | D 04.03.01.22.04 | Mechaniczne warstw bitumicznych 571*6,1=3483,10 m2 571*6,0=3426,00 m2 3483,10+3426,00= 6909,10 m2 | m2 | 6909.1
| D 04.04.00.00 | Podbudowa z kruszyw stabilizowana mechanicznie
| D 04.04.02.00 | Podbudowa z kruszywa łamanego stabilizowanego mechanicznie
| D 04.04.02.24 | Wykonanie podbudowy z kruszywa łamanego, warstwa górna
9 | D 04.04.02.24.01 | frakcji 0-31,5 mm grub. warstwy 20 cm 571*(0,4+0,4)= 456,80 m2 | m2 | 456.8
| D 04.08.00.00 | Wyrównanie podbudowy
| D 04.08.01.00 | Wyrównanie podbudowy
| D 04.08.01.10 | Wyrównanie podbudowy mieszankami mineralno- bitumicznymi
| D 04.08.01.11 | Wyrównanie podbudowy mieszankami mineralno- bitumicznymi dowóz z odl. Do … km
10 | D 04.08.01.11.01 | AC 16 P 304,86-571,00*6,0*0,05=304,86-171,30=133,60 m3 133,60*2,5= 333,90 t | t | 333.9
D 05.00.00.00 NAWIERZCHNIE
| D 05.03.05.00 | Nawierzchnie z betonu asfaltowego
| D 05.03.05.20 | Nawierzchnie z betonu asfaltowego, warstwa ścieralna
| D 05.03.05.22 | Wykonanie nawierzchni z betonu asfaltowego warstwa ścieralna grubość do 5-6 cm, dowóz z odl. … km
11 | D 05.03.05.22.04 | z AC 11S, grub. warstwy 5 cm 3426,00 m2 | m2 | 3426
| D 05.06.11.00 | Recykling (frezowanie)
| D 05.03.11.33 | Wykonanie frezowania nawierzchni asfaltowych na zimno: średnia grubość warstwy 5 cm
12 | D 05.03.11.33.03 | wykonanie frezowania nawierzchni asfaltowych na zimno: średnia grubość warstwy 5 cm, odwiezienie urobku na odl. ... km 5*5,5*2+500*3=55,00+1500=1555,00 m2 | m2 | 1555
| D 05.03.26.00 | Zabezpieczenie geosiatką nawierzchni asfaltowej przed spękaniami odbitymi
| D 05.03.26.10 | Wykonanie geosiatką zabezpieczeń nawierzchni asfaltowej przed spękaniami odbitymi
| D 05.036.26.12 | Rozłożenie siatki wzmacniającej na krawędzi połączeń istniejącej i nowej nawierzchni przy wykonaniu poszerzenia
13 | D 05.03.26.12.01 | o wytrzymałości powyżej 80 kN/m 571*1*2=1142,00 m2 | m2 | 1142
D 06.00.00. ROBOTY WYKOŃCZENIOWE
| D 06.01.00.00 | Umocnienie powierzchniowe skarp, rowów i ścieków
| D 06.01.01.90 | Wykonanie drobnych elementów odwodnienia skarp i rowów
| D 06.01.01.96 | Z kruszywa łamanego
14 | D 06.01.01.96.01 | ułożonego na zaprawie cementowej elementy o obj. Do 1,0 m3 (0,6+2,5)/2*1*0,2*20+(0,8+3,5)/2*1,5*0,2=6,2+0,6=6,80 m3 | m3 | 6.8
| D 06.03.00.00 | Ścinanie i naprawa poboczy
| D 06.03.02.00 | Naprawa poboczy gruntowych
| D 06.03.02.11 | Uzupełnienie zaniżonych poboczy
15 | D 06.03.02.11.01 | pospółką wraz z zagęszczeniem 571*1,25*2*0,1=142,80 m3 50 m3- dosypanie pospółki na zjazdach 142,80+50=192,80 m3 | m3 | 192.8
| D 06.03.02.12 | Ścinanie zawyżonych poboczy
16 | D 06.03.02.12.01 | grubość warstwy ścinanej mechanicznie 10 cm wraz z odwiezieniem ścinki na odkład 571,00*1,5*2=1713,00 m2 | m2 | 1713
| D 06.04.00.00 | Rowy
| D 06.04.01.00 | Rowy
| D 06.04.01.20 | Oczyszczenie rowów
| D 06.04.01.21 | Oczyszczenie rowów z namułu z profilowaniem dna i skarp rowu
17 | D 06.04.01.21.02 | grubość namułu do 40 cm 571*2=1142,00 m | m | 1142
D 07.00.00.00 OZNAKOWANIE DRÓG I URZĄDZENIA BEZPIECZEŃSTWA RUCHU
| D 07.01.00.00 | Oznakowanie poziome
| D 07.01.01.10 | Oznakowanie poziome jezdni materiałami cienkowarstwowymi
| D 07.01.01.11 | Oznakowanie poziome jezdni materiałami cienkowarstwowymi- linie ciągłe
18 | D 07.01.01.11.01 | Oznakowanie poziome jezdni materiałami cienkowarstwowymi- linie ciągłe malowane mechanicznie | m2 | 6
| D 07.01.01.12 | Oznakowanie poziome jezdni materiałami cienkowarstwowymi- linie przerywane
19 | D 07.01.01.12.01 | Oznakowanie poziome jezdni materiałami cienkowarstwowymi- linie przerywane malowane mechanicznie | m2 | 40
| D 07.02.01.00 | Oznakowanie pionowe
| D 07.02.01.40 | Pionowe znaki drogowe pojedyncze
| D 07.02.01.41 | Ustawienie słupków z rur stalowych dla znaków drogowych
20 | D 07.02.01.41.01 | o średn. 50 mm, z wykonaniem i zasypaniem dołów i ubiciem warstwami (pozycja zastępcza dla przestawienia istniejących znaków) | szt. | 15
INNE ROBOTY
21 | — | wykonanie przepustów pod zjazdami z rur PVC o podwyższonej wytrzymałości o średnicy 40 cm na ławie z pospółki gr. 15 cm. | m | 60
22 | — | projekt tymczasowej organizacji ruchu | szt. | 1
,