## przedmiar
PRZEDMIAR
Remont chodnika w m. Roszki Wodźki w ciągu drogi wojewódzkiej Nr 681 Roszki Wodźki- Łapy- Poświętne- Brańsk- Ciechanowiec w km od 0+233 do km 0+782 strona lewa i prawa
| Kod SST | Wyszczególnienie elementów rozliczeniowych | Jednostka miary
|  |  | Nazwa | Ilość
1 | 2 | 3 | 4 | 5
D - 01.00.00.00 ROBOTY PRZYGOTOWAWCZE
D 01.01.00.00 Roboty pomiarowe
D 01.01.01.10 Odtworzenie trasy i punktów wysokościowych dróg w terenie równinnym lub podgórskim
D 01.01.01.11 Odtworzenie trasy i punktów wysokościowych w terenie równinnym
1 | D 01.01.01.11.01 | dla liniowych robót ziemnych droga wojewódzka Nr 681 Roszki Wodźki- Łapy- Poświętne- Brańsk- Ciechanowiec w km od 0+233 do km 0+782 strona lewa i prawa | km | 0.549
D 01.02.00.00 USUNIĘCIE DRZEW, KRZEWÓW, HUMUSU ORAZ ROBOTY ROZBIÓRKOWE
D 01.02.02.00 Zdjęcie warstwy humusu i darniny
D 01.02.02.12 Mechaniczne usunięcie warstwy ziemi urodzajnej (humusu), grub. warstwy do 15 cm
2 | D-01.02.02.12 .01 | z wywiezieniem nadmiaru humusu na odkład na odl. do ... km 452* 2* 0,15=135,60 m3 | m3 | 135.6
D 01.02.04.00 Rozbiórki elementów dróg, ogrodzeń i przepustów
D 01.02.04.70 Rozbiórki przepustów
D 01.02.04.71 Rozbiórki przepustów z rur betonowych
3 | D 01.02.04.71.01 | o średn. 40 cm wraz z wywiezieniem gruzu betonowego | m | 92
D 01.02.04.80 Rozbiórki elementów oznakowania pionowego i poziomego
D 01.02.04.81 Rozebranie słupków do znaków drogowych
4 | D 01.02.04.81.01 | zamocowanych w podłożu gruntowym | szt. | 5
D 01.02.04.83 Zdjęcie tarcz, tablic znaków drogowych
5 | D 01.02.04.83.01 | tarcz znaków drogowych | szt. | 5
D 02.00.00.00 ROBOTY ZIEMNE
D 02.01.00.00 Wykopy w gruntach nieskalistych
D 02.01.01.10 Wykonanie wykopów mechanicznie w gruntach kat. I-V
6 | D-02.01.01.11.02 | Roboty ziemne poprzeczne wykonywane mechanicznie w gruntach kat. I-V na odkład 452* 1,5* 0,2= 135,60 m3 | m3 | 135.6
D 02.03.00.00 NASYPY
D 02.03.01.10 Wykonanie nasypów mechanicznie z gruntów kat I-VI
D 02.03.01.12 Wykonanie nasypów mechanicznie z gruntów kat I-VI z pozyskaniem i transportem gruntu na odległość do ... km
7 | D-02.03.01.12.02 | z gruntów kat. III-IV 452* (0,4+2,2)/2*0,6= 352,56 m3 | m3 | 352.56
D - 04.00.00.00 PODBUDOWY
D 04.01.00.00 Korytowanie oraz profilowanie i zagęszczenie podłoża
D 04.01.01.00 Koryto wraz z profilowaniem i zagęszczeniem podłoża
D 04.01.01.10 Koryto wykonane mechanicznie wraz z profilowaniem i zagęszczeniem podłoża, wgruntach kat. I - VI
D 04.01.01.13 Wykonanie koryta mechanicznie wraz z profilowaniem i zagęszczeniem podłoża, w gruntach kat. I - VI, głbokość koryta do 21-30 cm
8 | D 04.01.01.13.01 | na całej szerokości jezdni i chodników w gruntach kat II-IV, głębokość koryta 30 cm 553*0,5=276,5+282,00= 558,50 m2 | m2 | 558.5
D 04.04.00.00 PODBUDOWA Z KRUSZYW STABILIZOWANYCH MECHANICZNIE
D 04.04.01.00 Podbudowa z kruszywa naturalnego stabilizowanego mechanicznie
D 04.04.01.20 Podbudowa z kruszywa naturalnego, warstwa górna
D 04.04.01.22 Wykonanie podbudowy z kruszywa naturalnego , warstwa górna grubość warstwy 9-10 cm
9 | D 04.04.01.22.01 | frakcji 0-31,5 mm,grub. warstwy 10 cm 824,80 m2 | m2 | 824.8
D 04.04.02.00 Podbudowa z kruszywa łamanego stabilizowanego mechanicznie
D 04.04.02.10 Podbudowa z kruszywa łamanego(kruszywo niesortowane), warstwa dolna
D 04.04.02.12 Wykonanie podbudowy z kruszywa łamanego , warstwa dolna grubość warstwy do 16-20 cm
10 | D 04.04.02.12.01 | frakcji 0-31,5mm grubość warstwy 20 cm zjazdy: 282,00 m2+ 100,00 m2 (dosypanie kruszywa na zjazdach za obrzeżem), (poszerzenie): 553*0,5= 276,50 m2 282,00+100,00+276,50= 658,50 m2 | m2 | 658.5
D 05.00.00.00 NAWIERZCHNIE
D 05.03.00.00 Nawierzchnie ulepszone
D 05.03.05.00 Nawierzchnia z betonu asfaltowego
D 05.03.05.10 Nawierzchnia z betonu asfaltowego, warstwa wiążąca i wzmacniająca
D 05.03.05.12 Wykonanie nawierzchni z betonu asfaltowego warstwa wiążąca, wzmacniająca grubość warstwy 6-8 cm dowóz z odległości … km
11 | D 05.03.05.12.03 | z AC 16 W grub. w-wy 6 cm 553*0,5=276,50 m2 | m2 | 276.5
D 05.03.05.20 Nawierzchnia z betonu asfaltowego, warstwa ścieralna
D 05.03.05.22 Wykonanie nawierzchni z betonu asfaltowego warstwa ścieralna grubość warstwy 5-6 cm dowóz z odległości … km
12 | D 05.03.05.22.04 | z AC 11 S, grub. w-wy 5 cm 553*0,5+160*1,5+56*1,5= 276,50+240+84=600,50 m2 | m2 | 600.5
D 05.03.11.00 Recykling
D 05.03.11.33 Wykonanie frezowania nawierzchni asfaltowych na zimno, grub. w-wy 5 cm
13 | D 05.03.05.33.02 | odwiezienie urobku na plac składowania do 10 km 160*1,5+56*1,5= 324,00 m2 | m2 | 324
D 07.00.00.00 OZNAKOWANIE DRÓG I URZĄDZENIA BEZPIECZEŃSTWA RUCHU
D 07.01.01.00 Oznakowanie poziome
D 07.01.01.13 Oznakowanie poziome jezdni materiałami cienkowarstwowymi (farbami) linie na skrzyżowaniach i przejściach
14 | D 07.01.01.13.01 | farbą akrylową białą malowane mechanicznie | m2 | 12
D 07.02.00.00 Oznakowanie pionowe
D 07.02.01.40 Pionowe znaki drogowe pojedyncze
D 07.02.01.41 Ustawienie słupków z rur stalowych dla znaków drogowych
15 | D-07.02.01.41.01 | fi 50 mm, z wykonaniem i zasypaniem dołów i ubiciem warstwami szt. 5 | szt. | 5
D 07.06.00.00 OGRODZENIA DRÓG I URZĄDZENIA ZABEZPIECZAJĄCE RUCH PIESZYCH
D 07.06.02.00 Urządzenia zabezpieczające ruch pieszych
D 07.06.02.11 Ustawienie poręczy ochronnych sztywnych z pochwytem
16 | D 07.06.02.11.01 | z kątowników o rozstawie słupków co 1,50 m (szczeblinka) | m | 5
D 08.00.00.00. ELEMENTY ULIC
D 08.01.00.00. KRAWĘŻNIKI
D 08.01.01.00. Krawężniki betonowe
D 08.01.01.10. Krawężniki betonowe na ławie betonowej
D 08.01.01.13 Ustawienie krawężników betonowych o wymiarach 20x30 cm na ławie betonowej
17 | D 08.01.01.12.04 | krawężników na ławie z oporem z betonu C12/15 | m | 553
D 08.02.00.00 CHODNIKI
D 08.02.02.00 Chodniki z brukowej kostki betonowej
D 08.02.02.11 Wykonanie chodników z kostki brukowej betonowej o gr. 6 cm
18 | D 08.02.02.11.03 | Wykonanie chodników z kostki brukowej betonowej szarej o gr. 6 cm na podsypce cementowo piaskowej z wypełnieniem spoin piaskiem chodniki: 824,80 m2 przyjęto 825,00 m2 | m2 | 825
D 08.02.02.00 Chodniki z brukowej kostki betonowej
19 | D 08.02.02.12.04 | Wykonanie chodników z kostki brukowej betonowej o grubości 8 cm kolorowej, na podsypce cementowo- piaskowej, spoiny wypełnione piaskiem zjazdy: 282,00 | m2 | 282
D 08.03.00.00 OBRZEŻA
D 08.03.01.00 Obrzeża betonowe
D 08.03.01.10 Ustawienie obrzeży betonowych
D 08.03.01.11 Ustawienie obrzeży betonowych o wym. 6x20 cm
20 | D 08.03.01.11.02 | na podsypce cementowo- piaskowej, spoiny wypełnione zaprawą cementową 452+2 (zamknięcie chodnika)= 454 m | m | 454
D 08.03.01.12 Ustawienie obrzeży betonowych o wym. 8x30 cm
21 | D 08.03.01.12.04 | na podsypce cementowo-piaskowej, spoiny wypełnione zaprawą cementową 101 m+3 m (zamknięcie chodnika na zjeździe) = 104,00 m | m | 104
INNE ROBOTY
22 |  | Projekt czasowej organizacji ruchu | szt. | 1
23 |  | Geodezyjna inwentaryzacja powykonawcza | szt. | 1