## przedmiar zad. B
PRZEDMIAR ZADANIE B
Naprawa placu przed budynkiem gospodarczym siedziby Brygady patrolowej w Wysokiem Mazowieckiem RDW w Białymstoku - zadanie B
| Kod SST | Wyszczególnienie elementów rozliczeniowych | Jednostka miary
|  |  | Nazwa | Ilość
1 | 2 | 3 | 4 | 5
D - 01.00.00. ROBOTY PRZYGOTOWAWCZE
D 01.02.04.20 Rozbiórki nawierzchni drogowych
D 01.02.04.27 Rozebranie nawierzchni z płyt drogowych betonowych
1 | D 01.02.04.27.02 | Trylinki grubość 15 cm, spoiny wypełnione piaskiem 30*2=60 m2 | m2 | 60
D 03.06.00.00 REGULACJA ELEMENTÓW URZĄDZEŃ PODZIEMNYCH
D 03.06.01.00 Regulacja elementów urządzeń podziemnych
D 03.06.01.10 Regulacja kratek ściekowych
D 03.06.01.11 Regulacja pionowa kratek ściekowych
2 | D 03.06.01.11.01 | nadbudowa wykonana betonem 1 szt. | szt. | 1
D - 04.00.00.00 PODBUDOWY
D - 04.01.00.00 KORYTOWANIE ORAZ PROFILOWANIE I ZAGĘSZCZENIE PODŁOŻA
D - 04.01.01.10Koryto wykonane mechanicznie wraz z profilowaniem i zagęszczeniem podłożaw gruncie kategorii I-VI
D - 04.01.01.12 Koryto wykonane mechanicznie wraz z profilowaniem i zagęszczeniem podłożaw gruncie kategorii I-VI głębokość koryta 11- 20 cm
3 | D - 04.01.01.12.01 | na całej szerokości jezdni i chodników w gruntach kat. II - IV głębokość koryta 20 cm 10m*20m+3*5=215m 2 | m2 | 215
D 04.04.00.00 PODBUDOWA Z KRUSZYW STABILIZOWANYCH MECHANICZNIE
D 04.04.01.00 Podbudowa z kruszywa naturalnego stabilizowanego mechanicznie
D 04.04.02.20 Podbudowa z kruszywa łamanego(kruszywo niesortowane), warstwa górna
D 04.04.02.22 Wykonanie podbudowy z kruszywa łamanego , grubość warstwy 9-10 cm
4 | D 04.04.02.22 | frakcji 0-31,5mm grubość warstwy 10 cm 30 m2 | m2 | 30
D- 05.00.00.00 NAWIERZCHNIE
D- 05.03.00.00 NAWIERZCHNIE ULEPSZONE
D 05.03.23.00 Nawierzchnia z kostki brukowej betonowej
D 05.03.23.15 Wykonanie nawierzchni z kostki brukowej betonowej o gr 8 cm na podsypce cementowo -piaskowej
5 | D 05.03.23.15.03 | na podsypce cementowo -piaskowej , spoiny wypełnione piaskiem plac 215 m2 | m2 | 215
D 08.00.00.00. ELEMENTY ULIC
D 08.03.00.00 OBRZEŻA
D 08.03.01.00 Obrzeża betonowe
D 08.03.01.10 Ustawienie obrzeży betonowych
D 08.03.01.12 Ustawienie obrzeży betonowych o wym. 8x30 cm
6 | D 08.03.01.12.04 | na podsypce cementowo-piaskowej, spoiny wypełnione zaprawą cementową Budynek magazynowy 40 m | m | 40