## przedmiar zad. A
PRZEDMIAR ZADANIE A
Naprawa dachu budynku garażowo gospodarczego Brygady patrolowej w Wysokiem Mazowieckiem RDW w Białymstoku - zadanie A
| Kod SST | Wyszczególnienie elementów rozliczeniowych | Jednostka miary
|  |  | Nazwa | Ilość
1 | 2 | 3 | 4 | 5
OCIEPLENIE DACHU - ZADANIE A
1 | KNR 4-01 | Rozbiórka pokrycia z papy na dachach betonowych - pierwsza warstwa | m2 | 200.873
2 | KNR 4-01 | Rozbiórka pokrycia z papy na dachach betonowych - następna warstwa | m2 | 200.873
3 | KNR 4-01 | Rozebranie rynien z blachy nie nadającej się do użytku | m | 31.24
4 | KNR 4-01 | Rozebranie rur spustowych z blachy nie nadającej się do użytku | m | 8.96
5 | KNR 4-01 | Rozebranie obrubek blacharskich murów ogniowych, okapów, kołnieży, gzymsów itp.. Z blachy nie nadającej się do użytku | m2 | 28.048
6 | KNR 0-17 | Przygotowanie podłoża - oczyszczenie mechaniczne i zmycie | m2 | 200.873
7 | KNR 2-02 | Warstwy wyrównawcze pod posadzki z zaprawy cementowej gr. 20 mm zatarte na ostro - wyrównanie powierzchni dachu - szlichta | m2 | 200.873
8 | KNR 0-17 | Przygotowanie podłoża pod ocieplenie metodą lekko - mokrą- gruntowanie preparatem wzmacniającym CT 17 dwukrotnie | m2 | 200.873
9 | KNR 0-17 | Ocieplenie ścian budynków płytami styropianowymi metodą lekką - mokrą przy użyciu gotowych zapraw klejących- przyklejenie płyt styropianowych do powierzchni dachu gr. 10 cm | m2 | 200.873
10 | KNR 0-17 | Ocieplenie ścian budynków płytami styropianowymi metodą lekką - mokrą przy użyciu gotowych zapraw klejących- przyklejenie płyt styropianowych do powierzchni kominów | m2 | 7.878
11 | KNR 0-17 | Ocieplenie ścian budynków płytami styropianowymi metodą lekką - mokrą przy użyciu gotowych zapraw klejących- przyklejenie jednej warstwy siatki na ścianach | m2 | 7.878
12 | NNRNKB 202 | Obróbki blacharskie z blachy powlekanej o szer. w rozwinięciu ponad 25 cm - kominów | m2 | 1.196
13 | KNNR 4 | Wylewki systemowe z PCV fi 200 | szt. | 2
14 | KNNR 2 | Pokrycie dachów papą termozgrzewalną dwuwarstwowe | m2 | 200.873
15 | NNRNKB 202 | Obróbki blacharskie z blachy powlekanej o szer. w rozwinięciu ponad 25 cm | m2 | 28.48
16 | NNRNKB 202 | Montaż prefabrykowanych rynien dachowych z blachy ocynkowanej półokrągłych o śr. 18 cm | m | 31.24
17 | NNRNKB 202 | Montaż prefabrykowanych rynien dachowych z blachy ocynkowanej-zbiorniczki przy rynnach | szt. | 2
18 | NNRNKB 202 | Montaż prefabrykowanych rynien dachowych z blachy ocynkowanej okrągłych o śr. 15 cm | m | 7.6