## przedmiar
PRZEDMIAR
Remont chodnika w m. Łapy w ciągu drogi wojewódzkiej Nr 682 Łapy- Turośń Dolna- Markowszczyzna w km od 2+667 do km 2+810 strona lewa.
| Kod SST | Wyszczególnienie elementów rozliczeniowych | Jednostka miary
|  |  | Nazwa | Ilość
1 | 2 | 3 | 4 | 5
D - 01.00.00.00 ROBOTY PRZYGOTOWAWCZE
D 01.01.00.00 Roboty pomiarowe
D 01.01.01.10 Odtworzenie trasy i punktów wysokościowych dróg w terenie równinnym lub podgórskim
D 01.01.01.11 Odtworzenie trasy i punktów wysokościowych w terenie równinnym
1 | D 01.01.01.11.01 | dla liniowych robót ziemnych droga wojewódzka Nr 682 Łapy- Turośń Dolna- Markowszczyzna w km od 2+667 do km 2+810 strona lewa | km | 0.143
D 01.02.00.00 USUNIĘCIE DRZEW, KRZEWÓW, HUMUSU ORAZ ROBOTY ROZBIÓRKOWE
D 01.02.02.00 Zdjęcie warstwy humusu lub darniny
D 01.02.02.12 Mechaniczne usunięcie warstwy ziemi urodzajnej (humusu) grubość warstwy do 15 cm
2 | D 01.02.02.12.01 | na odl do … km 111* 2,3*0,15= 38,30 m3 | m3 | 38.3
D 01.02.04.00 Rozbiórki elementów dróg, ogrodzeń i przepustów
D 01.02.04.20 Rozbiórki nawierzchni drogowych
D 01.02.04.22 Rozebranie nawierzchni z betonu asfaltowego
3 | D 01.02.04.22.01 | grub. nawierzchni 4 cm | m2 | 81
D 01.02.04.28 Rozebranie chodników z płyt betonowych
4 | D 01.02.04.28.01 | o wym. 35x35x5 cm ułożonych na podsypce piaskowej | m2 | 98
D 01.02.04.40 Rozbiórki elementów betonowych lub kamiennych
D 01.02.04.41 Rozebranie krawężników betonowych
5 | D 01.02.04.41.01 | na podsypce cementowo- piaskowej | m | 8
D 01.02.04.44 Rozebranie obrzeży betonowych
6 | D 01.02.04.44.01 | o wym. 6x20 cm na podsypce piaskowej | m | 140
D 03.00.00.00 ODWODNIENIE KORPUSU DROGOWEGO
D 03.06.00.00 Regulacja elementów urządzeń podziemnych
D 03.06.01.40 Regulacja studzienek telefonicznych
7 | D 03.06.01.41.01 | nadbudowa wykonana betonem | szt. | 1
D - 04.00.00.00 PODBUDOWY
D 04.01.00.00 Korytowanie oraz profilowanie i zagęszczenie podłoża
D 04.01.01.00 Koryto wraz z profilowaniem i zagęszczeniem podłoża
D 04.01.01.10 Koryto wykonane mechanicznie wraz z profilowaniem i zagęszczeniem podłoża, wgruntach kat. I - VI
D 04.01.01.12 Wykonanie koryta mechanicznie wraz z profilowaniem i zagęszczeniem podłoża, w gruntach kat. I - VI, głbokość koryta 11- 20 cm
8 | D 04.01.01.12.01 | na całej szerokości jezdni i chodników w gruntach kat II-IV, głębokość koryta 20 cm chodnik: 111* 2,2= 244,20 | m2 | 244.2
D 04.01.01.13 Wykonanie koryta mechanicznie wraz z profilowaniem i zagęszczeniem podłoża, w gruntach kat. I - VI, głbokość koryta 21- 30 cm
9 | D 04.01.01.13.01 | na całej szerokości jezdni i chodników w gruntach kat II-IV, głębokość koryta 30 cm zjazdy: 24* 4,5= 108,00 m2 | m2 | 108
D 04.04.00.00 PODBUDOWA Z KRUSZYW STABILIZOWANYCH MECHANICZNIE
D 04.04.01.00 Podbudowa z kruszywa naturalnego stabilizowanego mechanicznie
D 04.04.01.20 Podbudowa z kruszywa naturalnego, warstwa górna
D 04.04.01.22 Wykonanie podbudowy z kruszywa naturalnego , warstwa górna grubość warstwy 9-10 cm
10 | D 04.04.01.22.01 | frakcji 0-31,5 mm,grub. warstwy 10 cm chodnik: 111* 2,10= 233,10 | m2 | 233.1
D 04.04.02.00 Podbudowa z kruszywa łamanego stabilizowanego mechanicznie
D 04.04.02.10 Podbudowa z kruszywa łamanego(kruszywo niesortowane), warstwa dolna
D 04.04.02.12 Wykonanie podbudowy z kruszywa łamanego , warstwa dolna grubość warstwy do 16-20 cm
11 | D 04.04.02.12.01 | frakcji 0-31,5mm grubość warstwy 20 cm zjazdy: 24* 4,5= 108,00 m2 | m2 | 108
D 08.00.00.00. ELEMENTY ULIC
D 08.01.00.00 Krawężniki
D 08.01.01.00 Krawężniki betonowe
D 08.01.01.10 Krawężniki betonowe na ławie betonowej
D 08.01.01.11 Ustawienie krawężników betonowych o wymiarach 15x30 cm na ławie betonowej
12 | D 08.01.01.11.04 | ławy z oporem z betonu C 12/15 | m | 10
D 08.02.00.00 CHODNIKI
D 08.02.01.00 Chodniki z łyt betonowych
D 08.02.01.11 Wykonanie chodników z płyt betonowych o wym. 35x35x5 cm
13 | D 08.02.01.11.03 | na podsypce cementowo- piaskowej, spoiny wypełnione piaskiem chodnik: 111* 2,10= 233,10 m2 | m2 | 233.1
D 08.02.02.00 Chodniki z brukowej kostki betonowej
D 08.02.02.00 Chodniki z brukowej kostki betonowej
14 | D 08.02.02.12.04 | Wykonanie chodników z kostki brukowej betonowej o grubości 8 cm kolorowej, na podsypce cementowo- piaskowej, spoiny wypełnione piaskiem zjazdy: 24* 4,50= 108,00 m2 | m2 | 108
D 08.03.00.00 OBRZEŻA
D 08.03.01.00 Obrzeża betonowe
D 08.03.01.10 Ustawienie obrzeży betonowych
D 08.03.01.11 Ustawienie obrzeży betonowych o wym. 6x20 cm
15 | D 08.03.01.11.02 | na podsypce cementowo- piaskowej, spoiny wypełnione zaprawą cementową 111* 2= 222 m | m | 222
D 08.03.01.12 Ustawienie obrzeży betonowych o wym. 8x30 cm
16 | D 08.03.01.12.04 | na podsypce cementowo-piaskowej, spoiny wypełnione zaprawą cementową zjazdy: 60,00 m | m | 60
D 09.00.00.00 ZIELEŃ DROGOWA
D 09.01.01.00 Zieleń Drogowa (trawniki, drzewa lub krzewy, kwietniki)
D 09.01.01.10 Trawniki
D 09.01.01.11 Wykonanie trawników dywanowych
17 | D 09.01.01.11.04 | na skarpach siewem z uprzednim humusowaniem torfem organicznym warstwą o grub. 10 cm 111* 2,3= 255,30 m2 | m2 | 255.3
INNE ROBOTY
18 |  | Projekt czasowej organizacji ruchu | szt. | 1
19 |  | Geodezyjna inwentaryzacja powykonawcza | szt. | 1