## przedmiar
PRZEDMIAR
Remont chodnika na odcinku Łapy Łynki- Łapy Kołpaki w ciągu drogi wojewódzkiej Nr 681 Roszki Wodźki- Łapy- Poświętne- Brańsk- Ciechanowiec w km od 8+234 do km 8+508 strona prawa, (etap drugi).
| Kod SST | Wyszczególnienie elementów rozliczeniowych | Jednostka miary
|  |  | Nazwa | Ilość
1 | 2 | 3 | 4 | 5
D - 01.00.00.00 ROBOTY PRZYGOTOWAWCZE
D 01.01.00.00 Roboty pomiarowe
D 01.01.01.10 Odtworzenie trasy i punktów wysokościowych dróg w terenie równinnym lub podgórskim
D 01.01.01.11 Odtworzenie trasy i punktów wysokościowych w terenie równinnym
1 | D 01.01.01.11.01 | dla liniowych robót ziemnych droga wojewódzka Nr 681 Roszki Wodźki- Łapy- Poświętne- Brańsk- Ciechanowiec w km 8+234- 8+508 (strona prawa) | km | 0.274
D 01.02.00.00 USUNIĘCIE DRZEW, KRZEWÓW, HUMUSU ORAZ ROBOTY ROZBIÓRKOWE
D 01.02.04.00 Rozbiórki elementów dróg, ogrodzeń i przepustów
D 01.02.04.80 Rozbiórki elementów oznakowania pionowego i poziomego
D 01.02.04.81 Rozebranie słupków do znaków drogowych
2 | D 01.02.04.81.01 | zamocowanych w podłożu gruntowym | szt. | 12
D 01.02.04.83 Zdjęcie tarcz, tablic znaków drogowych
3 | D 01.02.04.83.01 | tarcz znaków drogowych | szt. | 7
D 02.00.00.00 ROBOTY ZIEMNE
D 02.03.00.00 NASYPY
D 02.03.01.10 Wykonanie nasypów mechanicznie z gruntów kat I-VI
D 02.03.01.12 Wykonanie nasypów mechanicznie z gruntów kat I-VI z pozyskaniem i transportem gruntu na odległość do ... km
4 | D-02.03.01.12.02 | z gruntów kat. III-IV 32* 1,5* 1,2= 57,60 m3, przyjęto 58,00 m3 | m3 | 58
D 03.00.00.00 ODWODNIENIE KORPUSU DROGOWEGO
D 03.06.00.00 Regulacja elementów urządzeń podziemnych
D 03.06.01.20 Regulacja studzienek rewizyjnych
D 03.06.01.21 Regulacja pionowa studzienek rewizyjnych
5 | D 03.06.01.21.01 | nadbudowa wykonana betonem | szt. | 6
D - 04.00.00.00 PODBUDOWY
D 04.01.00.00 Korytowanie oraz profilowanie i zagęszczenie podłoża
D 04.01.01.00 Koryto wraz z profilowaniem i zagęszczeniem podłoża
D 04.01.01.10 Koryto wykonane mechanicznie wraz z profilowaniem i zagęszczeniem podłoża, wgruntach kat. I - VI
D 04.01.01.11 Wykonanie koryta mechanicznie wraz z profilowaniem i zagęszczeniem podłoża, w gruntach kat. I - VI, głbokość koryta do 10 cm
6 | D 04.01.01.11.01 | na całej szerokości jezdni i chodników w gruntach kat II-IV, głębokość koryta 10 cm 50* 2,3= 115,00 m2 | m2 | 115
D 04.04.00.00 PODBUDOWA Z KRUSZYW STABILIZOWANYCH MECHANICZNIE
D 04.04.01.00 Podbudowa z kruszywa naturalnego stabilizowanego mechanicznie
D 04.04.01.20 Podbudowa z kruszywa naturalnego, warstwa górna
D 04.04.01.22 Wykonanie podbudowy z kruszywa naturalnego , warstwa górna grubość warstwy 9-10 cm
7 | D 04.04.01.22.01 | frakcji 0-31,5 mm,grub. warstwy 10 cm 248,50* 2= 497,00+ 4= 501 m2 | m2 | 501
D 04.04.02.00 Podbudowa z kruszywa łamanego stabilizowanego mechanicznie
D 04.04.02.10 Podbudowa z kruszywa łamanego(kruszywo niesortowane), warstwa dolna
D 04.04.02.12 Wykonanie podbudowy z kruszywa łamanego , warstwa dolna grubość warstwy do 16-20 cm
8 | D 04.04.02.12.01 | frakcji 0-31,5mm grubość warstwy 20 cm zjazdy: 110,00 m2, podbudowa pod nawierzchnię: 265*0,5= 132,50 m2, 110,00+132,50= 242,50 m2 | m2 | 242.5
D 05.00.00.00 NAWIERZCHNIE
D 05.03.00.00 Nawierzchnie ulepszone
D 05.03.05.00 Nawierzchnia z betonu asfaltowego
D 05.03.05.10 Nawierzchnia z betonu asfaltowego, warstwa wiążąca i wzmacniająca
D 05.03.05.12 Wykonanie nawierzchni z betonu asfaltowego warstwa wiążąca, wzmacniająca grubość warstwy 6-8 cm dowóz z odległości … km
9 | D 05.03.05.12.03 | z AC 16 W grub. w-wy 6 cm 135,50 m2 | m2 | 132.5
D 05.03.05.20 Nawierzchnia z betonu asfaltowego, warstwa ścieralna
D 05.03.05.22 Wykonanie nawierzchni z betonu asfaltowego warstwa ścieralna grubość warstwy 5-6 cm dowóz z odległości … km
10 | D 05.03.05.22.04 | z AC 11 S, grub. w-wy 5 cm 132,50 m2 | m2 | 132.5
D 05.03.11.00 Recykling
D 05.03.11.33 Wykonanie frezowania nawierzchni asfaltowych na zimno, grub. w-wy 5 cm
11 | D 05.03.05.33.02 | odwiezienie urobku na plac składowania do 10 km 132,50 m2 | m2 | 132.5
D 07.00.00.00 OZNAKOWANIE DRÓG I URZĄDZENIA BEZPIECZEŃSTWA RUCHU
D 07.02.00.00 Oznakowanie pionowe
D 07.02.01.40 Pionowe znaki drogowe pojedyncze
D 07.02.01.41 Ustawienie słupków z rur stalowych dla znaków drogowych
12 | D-07.02.01.41.01 | fi 50 mm, z wykonaniem i zasypaniem dołów i ubiciem warstwami szt. 12 | szt. | 12
D 07.02.01.44 Przymocowanie tarcz znaków drogowych z blachy ocynkowanej
13 | D-07.02.01.44.34 | tarcz znaków drogowych (pozycja zastępcza) | szt. | 7
D 08.00.00.00. ELEMENTY ULIC
D 08.01.00.00. KRAWĘŻNIKI
D 08.01.01.00. Krawężniki betonowe
D 08.01.01.10. Krawężniki betonowe na ławie betonowej
D 08.01.01.13 Ustawienie krawężników betonowych o wymiarach 20x30 cm na ławie betonowej
14 | D 08.01.01.12.04 | krawężników na ławie z oporem z betonu C12/15 | m | 275
D 08.02.00.00 CHODNIKI
D 08.02.01.00 Chodniki z łyt betonowych
D 08.02.01.11 Wykonanie chodników z płyt betonowych o wym. 35x35x5 cm
15 | D 08.02.01.11.03 | na podsypce cementowo- piaskowej, spoiny wypełnione zaprawą cementową ( pozycja zastępcza dla łytek zółtych typu Brail) | m2 | 2.8
D 08.02.02.00 Chodniki z brukowej kostki betonowej
D 08.02.02.11 Wykonanie chodników z kostki brukowej betonowej o gr. 6 cm
16 | D 08.02.02.11.03 | Wykonanie chodników z kostki brukowej betonowej szarej o gr. 6 cm na podsypce cementowo piaskowej z wypełnieniem spoin piaskiem chodniki: 248,50* 2,00= 497,00- 2,80= 499,80 m2, przyjęto 500.00+ 4,00= 504,00 m2 | m2 | 504
D 08.02.02.00 Chodniki z brukowej kostki betonowej
17 | D 08.02.02.12.04 | Wykonanie chodników z kostki brukowej betonowej o grubości 8 cm kolorowej, na podsypce cementowo- piaskowej, spoiny wypełnione piaskiem zjazdy: 109,30 m2, przyjeto 110,00 m2 | m2 | 110
D 08.03.00.00 OBRZEŻA
D 08.03.01.00 Obrzeża betonowe
D 08.03.01.10 Ustawienie obrzeży betonowych
D 08.03.01.11 Ustawienie obrzeży betonowych o wym. 6x20 cm
18 | D 08.03.01.11.02 | na podsypce cementowo- piaskowej, spoiny wypełnione zaprawą cementową 250,00 m2 | m | 250
D 08.03.01.12 Ustawienie obrzeży betonowych o wym. 8x30 cm
19 | D 08.03.01.12.04 | na podsypce cementowo-piaskowej, spoiny wypełnione zaprawą cementową 40,00 m | m | 40
INNE ROBOTY
20 |  | Projekt czasowej organizacji ruchu | szt. | 1
21 |  | Geodezyjna inwentaryzacja powykonawcza | szt. | 1