## przedmiar
PRZEDMIAR
Remont nawierzchni i chodnika na odcinku Narewka- Świnoroje w ciągu drogi wojewódzkiej Nr 687 Juszkowy Gród- Bondary- Nowosady w km od 18+700 do km 19+738 (chodnik strona prawa)
| Kod SST | Wyszczególnienie elementów rozliczeniowych | Jednostka miary
|  |  | Nazwa | Ilość
1 | 2 | 3 | 4 | 5
D - 01.00.00.00 ROBOTY PRZYGOTOWAWCZE
D 01.01.00.00 Roboty pomiarowe
D 01.01.01.10 Odtworzenie trasy i punktów wysokościowych dróg w terenie równinnym lub podgórskim
D 01.01.01.11 Odtworzenie trasy i punktów wysokościowych w terenie równinnym
1 | D 01.01.01.11.01 | dla liniowych robót ziemnych droga wojewódzka Nr 687 Juszkowy Gród- Bondary- Nowosady w km od 18+8700 do km 19+738 (strona prawa) | km | 1.038
D 01.02.00.00 USUNIĘCIE DRZEW, KRZEWÓW, HUMUSU ORAZ ROBOTY ROZBIÓRKOWE
D 01.02.01.00 Usunięcie lub ochrona drzew i krzewów
D 01.02.01.10 Karczowanie drzew (ścinanie drzew i karczowanie pni mechanicznie)
D 01.02.01.12 Karczowanie drzew o średnicy 36-55 cm
2 | D-01.02.01.12.01 | 36-45 cm bez itrudnień (pozycja zastępcza tylko karczowanie pni) | szt. | 10
D 01.02.01.12 Karczowanie drzew o średnicy 36-55 cm
3 | D-01.02.01.12.03 | 46- 55 cm, bez utrudnień | szt. | 5
D 01.02.02.00 Zdjęcie warstwy humusu i darniny
D 01.02.02.12 Mechaniczne usunięcie warstwy ziemi urodzajnej (humusu), grub. warstwy do 15 cm
4 | D-01.02.02.12 .01 | z wywiezieniem nadmiaru humusu na odkład na odl. do ... km 710* 3,5* 0,15= 372,75 m3 | m3 | 372.75
D 01.02.04.00 Rozbiórki elementów dróg, ogrodzeń i przepustów
D 01.02.04.20 Rozbiórki nawierzchni drogowych
D 01.02.04.28 Rozebranie chodników z płyt betonowych
5 | D-01.02.04.28.01 | o wym. 35x35x5 cm ułożonych na podsypce piaskowej | m2 | 201
D 01.02.04.29 Rozebranie chodników z kostki brukowej betonowej
6 | D-01.02.04.29.01 | na podsypce cementowo- piaskowej (kostka do ponownego wbudowania) 18*2+ 18*2+ 14*2+ 35*1= 135 m2 | m2 | 135
D 01.02.04.40 Rozbiórki elementów betonowych lub kamiennych
D-01.02.04.41 Rozebranie krawężników betonowych
7 | D-01.02.04.41.01 | na podsypce cementowo- piaskowej 187+ 18+4+18+4+15+4+35= 285 m | m | 285
D 01.02.04.44 Rozebranie obrzeży betonowych
8 | D-01.02.04.44.01 | o wym. 6x20 cm, na podsypce piaskowej | m | 134
D-01.02.09.00 Transport materiałów z rozbiórki
D-01.02.09.11 Wywiezienie gruzu z terenu rozbiórki
9 | D 01.02.09.11.01 | samochodami na odl … km 10,05+ 14,28+ 1,61= 25,94 m3 | m3 | 25.94
D 01.02.04.80 Rozbiórki elementów oznakowania pionowego i poziomego
D 01.02.04.81 Rozebranie słupków do znaków drogowych
10 | D 01.02.04.81.01 | zamocowanych w podłożu gruntowym | szt. | 10
D 01.02.04.83 Zdjęcie tarcz, tablic znaków drogowych
11 | D 01.02.04.83.01 | tarcz znaków drogowych | szt. | 7
D 02.00.00.00 ROBOTY ZIEMNE
D 02.01.00.00 Wykopy w gruntach nieskalistych
D 02.01.01.10 Wykonanie wykopów mechanicznie w gruntach kat. I-V
12 | D-02.01.01.11.02 | Roboty ziemne poprzeczne wykonywane mechanicznie w gruntach kat. I-V na odkład 720* 0,5*0,3= 108,00 m3 | m3 | 108
D 02.03.00.00 NASYPY
D 02.03.01.10 Wykonanie nasypów mechanicznie z gruntów kat I-VI
D 02.03.01.12 Wykonanie nasypów mechanicznie z gruntów kat I-VI z pozyskaniem i transportem gruntu na odległość do ... km
13 | D-02.03.01.12.02 | z gruntów kat. III-IV 19+214- 19+734: 520* 0,60* 1,30= 405,60 m3 | m3 | 405.6
D 03.06.00.00 Regulacja elementów urządzeń podziemnych
D 03.06.01.00 Regulacja elementów urządzeń podziemnych
D 03.06.01.10 Regulacja kratek ściekowych
14 | D 03.06.01.11. 01 | nadbudowa wykonana betonem | szt. | 3
D 03.06.01.30 Regulacja dla zaworów wodociągowych lub gazowych
D 03.06.01.31 Regulacja pionowa studzienek dla zaworów wodociągowych lub gazowych
15 | D 03.06.01.31.01 | nadbudowa wykonana betonem | szt. | 7
D 03.06.01.40 Regulacja studzienek telefonicznych
D-03.06.01.41 Regulacja pionowa studzienek telefonicznych
16 | D 03.06.01.41.01 | nadbudowa wykonana betonem | szt. | 2
D 03.07.00.00 Czyszczenie urządzeń odwadniających
D 03.07.01.00 Czyszczenie urządzeń odwadniających (przepusty, kanalizacja deszczowa, ścieki)
D 03.07.01.10 Czyszczenie przepustów pod zjazdami i drogami
D 03.07.01.11 Czyszczenie przepustów pod zjazdami i drogami, rury o średn. 40 cm
17 | D 03.07.01.11.01 | grubość namułu do 50 % jego średnicy | m | 11
D 03.07.01.20 Czyszczenie urządzeń kanalizacji deszczowej
D 03.07.01.21 Czyszczenie studzienek i kratek ściekowych
18 | D 03.07.01.21.02 | mechaniczne czyszczenie studzienek ściekowych | szt. | 3
D - 04.00.00.00 PODBUDOWY
D 04.01.00.00 Korytowanie oraz profilowanie i zagęszczenie podłoża
D 04.01.01.00 Koryto wraz z profilowaniem i zagęszczeniem podłoża
D 04.01.01.10 Koryto wykonane mechanicznie wraz z profilowaniem i zagęszczeniem podłoża, wgruntach kat. I - VI
D 04.01.01.11 Wykonanie koryta mechanicznie wraz z profilowaniem i zagęszczeniem podłoża, wgruntach kat. I - VI, głęb. koryta 10 cm
19 | D 04.01.01.11.01 | na całej szerokości jezdni i chodników w gruntach kat II-IV, głębokość koryta 10 cm 842* 2,3= 1936,60 m2 | m2 | 1936.6
D 04.01.01.13 Wykonanie koryta mechanicznie wraz z profilowaniem i zagęszczeniem podłoża, w gruntach kat. I - VI, głęb. koryta do 21-30 cm
20 | D 04.01.01.13.01 | na całej szerokości jezdni i chodników w gruntach kat II-IV, głębokość koryta 30 cm zjazdy: 255,00+ 18*5+ 7*3= 255,00+90+21= 366,00 m2 | m2 | 366
D 04.03.00.00 Oczyszczenie i skropienie warstw konstrukcyjnych
D 04.03.01.00 Oczyszczenie i skropienie warstw konstrukcyjnych
D 04.03.01.10 Oczyszczenie warstw konstrukcyjnych
D 04.03.01.12 Oczyszczenie warstw konstrukcyjnych mechanicznie
21 | D 04.03.01.12.02 | bitumicznych 7224-360= 6864,00 m2 | m2 | 6864
D 04.03.01.20 Skropienie warstw konstrukcyjnych
D 04.03.01.22 Skropienie warstw konstrukcyjnych emulsją asfaltową
22 | D 04.03.01.22.04 | mechaniczne warstw bitumicznych 7224,00 m2 | m2 | 7224
D 04.04.00.00 PODBUDOWA Z KRUSZYW STABILIZOWANYCH MECHANICZNIE
D 04.04.02.00 Podbudowa z kruszywa łamanego stabilizowanego mechanicznie
D 04.04.02.20 Podbudowa z kruszywa łamanego(kruszywo niesortowane), warstwa górna
D 04.04.02.23 Wykonanie podbudowy z kruszywa łamanego , warstwa górna grubość warstwy 11-15 cm
23 | D 04.04.02.23.01 | frakcji 0-31,5 mm, grub. warstwy 15 cm 842*2= 1684,00 m2 | m2 | 1684
D 04.04.02.24 Wykonanie podbudowy z kruszywa łamanego , warstwa górna grubość warstwy 16-20 cm
24 | D 04.04.02.24.01 | frakcji 0-31,5mm grubość warstwy 20 cm zjazdy: 255,00 m2+ 18*5+ 7*3, (poszerzenie): 720*0,5= 360,00 m2 255,00+90+21+360,00= 726,00 m2 | m2 | 726
D 04.08.00.00 Wyrównanie podbudowy
D 04.08.01.00 Wyrównanie podbudowy
D 04.08.01.10 Wyrównanie podbudowy mieszankami mineralno- bitumicznymi
D 04.08.01.11 Wyrównanie podbudowy mieszankami mineralno- bitumicznymi dowóz z odl. Do … km
25 | D 04.08.01.11.01 | AC 16 W 509,45- 6919* 0,05= 509,45- 345,95= 163,50 m3 163,50 m3 163,50* 2,5= 408,75 t | t | 408.75
D 05.00.00.00 NAWIERZCHNIE
D 05.03.00.00 Nawierzchnie ulepszone
D 05.03.05.00 Nawierzchnia z betonu asfaltowego
D 05.03.05.10 Nawierzchnia z betonu asfaltowego, warstwa wiążąca i wzmacniająca
D 05.03.05.12 Wykonanie nawierzchni z betonu asfaltowego warstwa wiążąca, wzmacniająca grubość warstwy 6-8 cm dowóz z odległości … km
26 | D 05.03.05.12.03 | z AC 16 W grub. w-wy 6 cm 7*3+18*5= 21+90= 111,00 m2 | m2 | 111
D 05.03.05.20 Nawierzchnia z betonu asfaltowego, warstwa ścieralna
D 05.03.05.22 Wykonanie nawierzchni z betonu asfaltowego warstwa ścieralna grubość warstwy 5-6 cm dowóz z odległości … km
27 | D 05.03.05.22.04 | z AC 11 S, grub. w-wy 5 cm 6919,00+12*7+12*5+10*5+7*3+18*5= 6919+84+60+50+21+90= 7224,00 m2 | m2 | 7224
D 05.03.11.00 Recykling
D 05.03.11.33 Wykonanie frezowania nawierzchni asfaltowych na zimno, grub. w-wy 5 cm
28 | D 05.03.11.33.02 | odwiezienie urobku na plac składowania do ... km 330*7=2310+300+7*5= 2645,00 m2 | m2 | 2645
D 05.03.26.00 Zabezpieczenie geosiatką nawierzchni asfaltowej przed spękaniami odbitymi
D 05.03.26.10 Wykonanie geosiatką zabezpieczeń nawierzchni asfaltowej przed spękaniami odbitymi
D 05.036.26.12 Rozłożenie siatki wzmacniającej na krawędzi połączeń istniejącej i nowej nawierzchni przy wykonaniu poszerzenia
29 | D 05.03.26.12.01 | o wytrzymałości powyżej 80 kN/m 720*1= 720 m2 | m2 | 720
D 06.00.00. ROBOTY WYKOŃCZENIOWE
D 06.03.00.00 Ścinanie i naprawa poboczy
D 06.03.02.00 Naprawa poboczy gruntowych
D 06.03.02.11 Uzupełnienie zaniżonych poboczy
30 | D 06.03.02.11.01 | pospółką wraz z zagęszczeniem 720,00* 1,25* 0,1= 90,00 m3 z czego 50 m3 będzie destrukt z frezowania nawierzchni do zmieszania z pospółką (40,00 m2) | m3 | 40
D 06.03.02.12 Ścinanie zawyżonych poboczy
31 | D 06.03.02.12.01 | grubość warstwy ścinanej mechanicznie 10 cm wraz z odwiezieniem ścinki na odkład 720,00* 1,25= 900,00 m2 | m2 | 900
D 06.04.00.00 Rowy
D 06.04.01.20 Oczyszczenie rowów
D 06.04.01.21 Oczyszczenie rowów z namułu z profilowaniem dna i skarp rowu
32 | D 06.04.01.21.02 | grub. namułu 20 cm | m | 20
D 07.00.00.00 OZNAKOWANIE DRÓG I URZĄDZENIA BEZPIECZEŃSTWA RUCHU
D 07.01.00.00 Oznakowanie poziome
D 07.01.01.11 Oznakowanie poziome jezdni materiałami cienkowarstwowymi- linie ciągłe
33 | D 07.01.01.11.02 | farbą akrylową białą z elementami odblaskowymi linie segregacyjne malowane mechanicznie | m2 | 55
D 07.01.01.12 Oznakowanie poziome jezdni materiałami cienkowarstwowymi- linie przerywane
34 | D 07.01.01.12.02 | farbą akrylową białą z elementami odblaskowymi linie segregacyjne malowane mechanicznie | m2 | 16
D 07.01.01.30 Oznakowanie poziome jezdni materiałami grubowarstwowymi (masy termoplastyczne i hemoutwardzalne)
D 07.01.01.36 Oznakowanie poziome jezdni materiałami grubowarstwowymi- linie na skrzyżowaniach i przejściach dla pieszych, oznakowanie strukturalne wykonane
35 | D 07.01.01.36.01 | mechanicznie | m2 | 20
D 07.02.00.00 Oznakowanie pionowe
D 07.02.01.40 Pionowe znaki drogowe pojedyncze
D 07.02.01.41 Ustawienie słupków z rur stalowych dla znaków drogowych
36 | D 07.02.01.41.01 | fi 50 mm, z wykonaniem i zasypaniem dołów i ubiciem warstwami szt. 10 | szt. | 10
D 07.02.01.44 Przymocowanie tarcz znaków drogowych
37 | D 07.02.01.44.37 | Przymocowanie tarcz znaków drogowych | szt. | 7
D 08.00.00.00. ELEMENTY ULIC
D 08.01.00.00. KRAWĘŻNIKI
D 08.01.01.00. Krawężniki betonowe
D 08.01.01.10. Krawężniki betonowe na ławie betonowej
D 08.01.01.13 Ustawienie krawężników betonowych o wymiarach 20x30 cm na ławie betonowej
38 | D 08.01.01.12.04 | krawężników na ławie z oporem z betonu C12/15 904,00+ 18+4+18+4+15+4+35= 1002,00 m | m | 1002
D 08.02.00.00 CHODNIKI
D 08.02.02.00 Chodniki z brukowej kostki betonowej
D 08.02.02.11 Wykonanie chodników z kostki brukowej betonowej o gr. 6 cm
39 | D 08.02.02.11.03 | Wykonanie chodników z kostki brukowej betonowej szarej (bezfazowej) o gr. 6 cm na podsypce cementowo piaskowej z wypełnieniem spoin piaskiem chodniki: 1684,00 m2 | m2 | 1684
D 08.02.02.00 Chodniki z brukowej kostki betonowej
40 | D 08.02.02.12.04 | Wykonanie chodników z kostki brukowej betonowej o grubości 8 cm kolorowej (bezfazowej) na podsypce cementowo- piaskowej, spoiny wypełnione piaskiem zjazdy: 255,00 m2 | m2 | 255
41 | D 08.02.02.12.04 | Wykonanie chodników z kostki brukowej betonowej o grubości 8 cm kolorowej na podsypce cementowo- piaskowej, spoiny wypełnione piaskiem zjazdy kostka staroużyteczna: 100+ 35= 135 m2 | m2 | 135
D 08.03.00.00 OBRZEŻA
D 08.03.01.00 Obrzeża betonowe
D 08.03.01.10 Ustawienie obrzeży betonowych
D 08.03.01.11 Ustawienie obrzeży betonowych o wym. 6x20 cm
42 | D 08.03.01.11.02 | na podsypce cementowo- piaskowej, spoiny wypełnione zaprawą cementową 842,00 m | m | 842
D 08.03.01.12 Ustawienie obrzeży betonowych o wym. 8x30 cm
43 | D 08.03.01.12.04 | na podsypce cementowo-piaskowej, spoiny wypełnione zaprawą cementową 65+26= 91 m | m | 91
D 09.00.00.00 ZIELEŃ PRZYDROŻNA
D 09.01.00.00 ZIELEŃ DROGOWA
D 09.01.01.20 Drzewa i krzewy
D 09.01.01.21 Sadzenie drzew
44 | D 09.01.01.21.02 | z zaprawą dołów na terenie płaskim szer. i głęb. dołów 0,50 m (sadzonki o średn. min. 5 cm na wys. 100 cm, gatunków: lipa, klon, dąb). | szt. | 10
INNE ROBOTY
45 |  | Projekt czasowej organizacji ruchu | szt. | 1
46 |  | Geodezyjna inwentaryzacja powykonawcza | szt. | 1