## przedmiar
PRZEDMIAR
Naprawa nawierzchni w m. Bondary w ciągu drogi wojewódzkiej Nr 687 Juszkowy Gród- Bondary- Nowosady w km od 4+212 do km 4+472
| Kod SST | Wyszczególnienie elementów rozliczeniowych | Jednostka miary
|  |  | Nazwa | Ilość
1 | 2 | 3 | 4 | 5
D - 01.00.00.00 ROBOTY PRZYGOTOWAWCZE
D 01.01.00.00 Roboty pomiarowe
D 01.01.01.10 Odtworzenie trasy i punktów wysokościowych dróg w terenie równinnym lub podgórskim
D 01.01.01.11 Odtworzenie trasy i punktów wysokościowych w terenie równinnym
1 | D 01.01.01.11.01 | dla liniowych robót ziemnych droga wojewódzka Nr 687 Juszkowy Gród- Bondary- Nowosady w km od 4+212 do km 4+472 | km | 0.26
D 01.02.00.00 USUNIĘCIE DRZEW, KRZEWÓW, HUMUSU ORAZ ROBOTY ROZBIÓRKOWE
D 01.02.01.00 Usunięcie lub ochrona drzew i krzewów
D 01.02.04.00 Rozbiórki elementów dróg, ogrodzeń i przepustów
D 01.02.04.20 Rozbiórki nawierzchni drogowych
D 01.02.04.28 Rozebranie chodników z płyt betonowych
2 | D-01.02.04.28.01 | o wym. 35x35x5 cm ułożonych na podsypce piaskowej | m2 | 20
D 01.02.04.40 Rozbiórki elementów betonowych lub kamiennych
D-01.02.04.41 Rozebranie krawężników betonowych
3 | D-01.02.04.41.01 | na podsypce cementowo- piaskowej | m | 20
D 01.02.04.44 Rozebranie obrzeży betonowych
4 | D-01.02.04.44.01 | o wym. 6x20 cm, na podsypce piaskowej | m | 20
D-01.02.09.00 Transport materiałów z rozbiórki
D-01.02.09.11 Wywiezienie gruzu z terenu rozbiórki
5 | D 01.02.09.11.01 | samochodami na odl … km 1,8+ 1+0,24= 3,04 m3 | m3 | 3.04
D 03.06.00.00 Regulacja elementów urządzeń podziemnych
D 03.06.01.00 Regulacja elementów urządzeń podziemnych
D 03.06.01.10 Regulacja kratek ściekowych
6 | D 03.06.01.11. 01 | nadbudowa wykonana betonem | szt. | 1
D 03.07.00.00 Czyszczenie urządzeń odwadniających
D 03.07.01.00 Czyszczenie urządzeń odwadniających (przepusty, kanalizacja deszczowa, ścieki)
D 03.07.01.10 Czyszczenie przepustów pod zjazdami i drogami
D 03.07.01.11 Czyszczenie przepustów pod zjazdami i drogami, rury o średn. 80 cm
7 | D 03.07.01.13.01 | grubość namułu do 50 % jego średnicy | m | 15
D 03.07.01.20 Czyszczenie urządzeń kanalizacji deszczowej
D 03.07.01.21 Czyszczenie studzienek i kratek ściekowych
8 | D 03.07.01.21.02 | mechaniczne czyszczenie studzienek ściekowych | szt. | 1
D 04.03.00.00 Oczyszczenie i skropienie warstw konstrukcyjnych
D 04.03.01.00 Oczyszczenie i skropienie warstw konstrukcyjnych
D 04.03.01.10 Oczyszczenie warstw konstrukcyjnych
D 04.03.01.12 Oczyszczenie warstw konstrukcyjnych mechanicznie
9 | D 04.03.01.12.02 | bitumicznych 1711,20+ 180 (rozjazd)= 1891,20 m2 | m2 | 1891.2
D 04.03.01.20 Skropienie warstw konstrukcyjnych
D 04.03.01.22 Skropienie warstw konstrukcyjnych emulsją asfaltową
10 | D 04.03.01.22.04 | mechaniczne warstw bitumicznych 1891,20 m2 | m2 | 1891.2
D 04.08.00.00 Wyrównanie podbudowy
D 04.08.01.00 Wyrównanie podbudowy
D 04.08.01.10 Wyrównanie podbudowy mieszankami mineralno- bitumicznymi
D 04.08.01.11 Wyrównanie podbudowy mieszankami mineralno- bitumicznymi dowóz z odl. Do … km
11 | D 04.08.01.11.01 | AC 16 W 131,99- 1711,20* 0,05= 46,43 m3* 2,5= 116,08 t | t | 116.08
D 05.00.00.00 NAWIERZCHNIE
D 05.03.00.00 Nawierzchnie ulepszone
D 05.03.05.00 Nawierzchnia z betonu asfaltowego
D 05.03.05.20 Nawierzchnia z betonu asfaltowego, warstwa ścieralna
D 05.03.05.22 Wykonanie nawierzchni z betonu asfaltowego warstwa ścieralna grubość warstwy 5-6 cm dowóz z odległości … km
12 | D 05.03.05.22.04 | z AC 11 S, grub. w-wy 5 cm 1711,20+ 180= 1891,20 | m2 | 1891.2
D 05.03.11.00 Recykling
D 05.03.11.33 Wykonanie frezowania nawierzchni asfaltowych na zimno, grub. w-wy 5 cm
13 | D 05.03.11.33.02 | odwiezienie urobku na plac składowania do ... km 63* 6,5= 409,50+ 180+ 6,2*5= 620,50 m2 | m2 | 620.5
D 06.00.00. ROBOTY WYKOŃCZENIOWE
D 06.03.00.00 Ścinanie i naprawa poboczy
D 06.03.02.00 Naprawa poboczy gruntowych
D 06.03.02.11 Uzupełnienie zaniżonych poboczy
14 | D 06.03.02.11.01 | pospółką wraz z zagęszczeniem 150,00* 1,25* 0,1+ 110* 1,25* 0,1=18,75+ 13,75=32,50 m3 z czego 15 m3 będzie destrukt z frezowania nawierzchni do zmieszania z pospółką | m3 | 17.5
D 06.03.02.12 Ścinanie zawyżonych poboczy
15 | D 06.03.02.12.01 | grubość warstwy ścinanej mechanicznie 10 cm wraz z odwiezieniem ścinki na odkład 150*1,5+ 110* 1,5= 225,00+ 165,00= 390 m2 | m2 | 390
D 06.04.00.00 Rowy
D 06.04.01.20 Oczyszczenie rowów
D 06.04.01.21 Oczyszczenie rowów z namułu z profilowaniem dna i skarp rowu
16 | D 06.04.01.21.02 | grub. namułu 20 cm | m | 20
D 07.02.00.00 Oznakowanie pionowe
D 08.00.00.00. ELEMENTY ULIC
D 08.01.00.00. KRAWĘŻNIKI
D 08.01.01.00. Krawężniki betonowe
D 08.01.01.10. Krawężniki betonowe na ławie betonowej
D 08.01.01.13 Ustawienie krawężników betonowych o wymiarach 20x30 cm na ławie betonowej
17 | D 08.01.01.12.04 | krawężników na ławie z oporem z betonu C12/15 | m | 20
D 08.02.00.00 CHODNIKI
D 08.02.01.00 Chodniki z płyt betonowych
D 08.02.01.11 Wykonanie chodników z płyt betonowych o wym. 35x35x5 cm
18 | D 08.02.01.11.03 | na podsypce cementowo- piaskowej | m2 | 20
D 08.03.00.00 OBRZEŻA
D 08.03.01.00 Obrzeża betonowe
D 08.03.01.10 Ustawienie obrzeży betonowych
D 08.03.01.11 Ustawienie obrzeży betonowych o wym. 6x20 cm
19 | D 08.03.01.11.02 | na podsypce cementowo- piaskowej, spoiny wypełnione zaprawą cementową | m | 20
sporządził: