## PRZEDMIAR ROBÓT
PRZEDMIAR
Remont chodnika w m. Łapy Łynki w ciągu drogi wojewódzkiej Nr 681Roszki Wodźki - Łapy - Poświętne - Brańsk - Ciechanowiec w km od 7+861 do km 8+201 strona lewa (etap pierwszy)
| Kod SST | Wyszczególnienie elementów rozliczeniowych | Jednostka miary
|  |  | Nazwa | Ilość
1 | 2 | 3 | 4 | 5
D - 01.00.00.00 ROBOTY PRZYGOTOWAWCZE
D 01.01.00.00 Roboty pomiarowe
D 01.01.01.10 Odtworzenie trasy i punktów wysokościowych dróg w terenie równinnym lub podgórskim
D 01.01.01.11 Odtworzenie trasy i punktów wysokościowych w terenie równinnym
1 | D 01.01.01.11.01 | dla liniowych robót ziemnych droga wojewódzka Nr 681Roszki Wodźki - Łapy - Poświętne - Brańsk - Ciechanowiec w km od 7+861 do km 8+201 strona lewa 0,340 km | km | 0.34
D 01.02.00.00 USUNIĘCIE DRZEW, KRZEWÓW, HUMUSU ORAZ ROBOTY ROZBIÓRKOWE
D 01.02.01.10 Usunięcie lub ochrona drzew i krzewów
D 01.02.01.20 Karczowanie zagajników lub krzaków
D 01.02.01.22 Karczowanie krzaków i poszycia wraz z wywiezieniem i spaleniem pozostałości
2 | D 01.02.01.22.04 | ilość sztuk krzaków 3000/ha | ha | 0.012
D-01.02.02.00 Zdjęcie warstwy humusu i darniny
D-01.02.02.13 Mechaniczne usunięcie warstwy ziemi urodzajnej(humusu) gr. warstwy 16-25
3 | D-01.02.02.13 .02 | z wywiezieniem nadmiaru humusu na odkład na odl. do ... km 340 x2,2x0,16=119,68 m3 Przyjęto:120 m3 | m3 | 120
D-01.02.04.00 Rozbiórki elementów dróg, ogrodzeń i przepustów
D-01.02.04.20 Rozbiórki nawierzchni drogowych
D- 01.02.04.22 Rozebranie nawierzchni z betonu asfaltowego
4 | D-01.02.04.22.01 | grub. nawierzchni 4 cm | m2 | 40
D-01.02.04.25 Rozebranie nawierzchni z kostki kamiennej
5 | D-01.02.04.25.01 | nieregularnej ułożonej na podsypce piaskowej | m2 | 10
D-01.02.04.50 Rozbiórki elementów ogrodzeń lub poręczy ochronnych
D-01.02.04.55 Rozebranie poręczy ochronnych sztywnych
6 | D-01.02.04.55.01 | z rur i kątawników | m | 16
D-01.02.04.00 Rozbiórki elementów dróg, ogrodzeń i przepustów
D-01.02.04.40 Rozbiórki elementów betonowych lub kamiennych
D-01.02.04.41 Rozebranie krawężników betonowych (pozycja zastępcza dla rozbiórki korytek i płyt ażurowych)
7 | D-01.02.04.41.01 | na podsypce cementowo piaskowej 88+5+88+5= 186,00 m | m | 186
D-01.02.04.71 Rozebranie przepustów
8 | D-01.02.04.71.01 | o śerdnicy 40 cm mb | m | 40
D-01.02.09.11 Wywiezienie gruzu z terenu rozbiórki
9 | D-01.02.09.11.01 | 40x1,25x0,1= 5,00 m3, 93x1,6x0,05= 7,44 m3, 93x 0,4x0,08=2,98 m3, 10,00x0,06=0,60 m3 5,00+ 7,44+ 2,98+0,80= 16,2 m3 | m3 | 16.2
D-02.00.00.00 ROBOTY ZIEMNE
D-02.01.00.00 Wykonanie wykopów w gruntach kat. I-V
D-02.01.01.11 Roboty ziemne poprzeczne wykonywane mechanicznie w gruntach kat. I-V, na odkład
10 | D-02.01.01.11.02 | wykopy oraz przekopy w gruntach kat. III 340,00x0,4x0,3=40,80 m3 | m3 | 40.8
D-02.03.00.00 Nasypy
D-02.03.01.12 Wykonanie nasypów mechanicznie z gruntów kat. I-VI
11 | D-02.03.01.12.02 | z gruntów kat. III-IV (77,00+165,0)*0,3*1,8=130,68 m3 Przyjęto: 131m3 | m3 | 131
D-03.00.00.00 ODWODNIENIE KORPUSU DROGOWEGO
D-03.02.00.00 Kanalizacja deszczowa
D-03.02.01.11 Wykonanie kanalizacji deszczowej z rur o średnicy 40 cm rury PVC
12 | D-03.02.01.11.02 | fi 40 cm, łączonych na uszczelkę gumową 77,00+165,00= 242,00 m | m | 242
D-03.02.01.30 Studnie rewizyjne
D-03.02.01.31 Wykonanie studni rewizyjnych o średnicy 1,2 m
13 | D-03.02.01.31.01 | głęb. 1,5 m 6 szt. w km : 7+880, 7+920, 8+081, 8+121, 8+161, 8+201 | szt. | 6
D - 04.00.00.00 PODBUDOWY
D-04.01.00.00 Korytowanie oraz profilowanie i zagęszczenie podłoża
D-04.01.01.00 Koryto wraz z profilowaniem i zagęszczeniem podłoża
D-04.01.01.10 Koryto wykonane mechanicznie wraz z profilowaniem i zagęszczeniem podłoża, wgruntach kat. I - VI
D-04.01.01.12 Wykonanie koryta mechanicznie wraz z profilowaniem i zagęszczeniem podłoża, w gruntach kat. I - VI, głbokość koryta do 11-20 cm
14 | D-04.01.01.12.01 | na całej szerokości jezdni i chodników w gruntach kat II-IV, głębokość koryta 20 cm zjazdy: 40,00x 4= 160,00 m2 | m2 | 160
D-04.04.00.00 Podbudowa z kruszyw stabilizowanych mechanicnie
D-04.04.01.00 Podbudowa z kruszywa naturalnego stabilizowanego mechanicznie
D-04.04.01.20 Podbudowa z kruszywa naturalnego, warstwa górna
D-04.04.01.22 Wykonanie podbudowy z kruszywa naturalnego , warstwa górna grubość warstwy 9-10 cm
15 | D-04.04.01.22.01 | frakcji 0-31,5 mm,grub. warstwy 10 cm chodnik 77,00+165,00=223 *2,0=484,00 m2 | m2 | 484
D-04.04.02.00 Podbudowa z kruszywa łamanego stabilizowanego mechanicznie
D-04.04.02.10 Podbudowa z kruszywa łamanego (kruszywo niesortowane), warstwa dolna
D-04.04.02.12 Wykonanie podbudowy z kruszywa łamanego , warstwa dolna grubość warstwy do 16-20 cm
16 | D-04.04.02.12.01 | frakcji 0-31,5mm grubość warstwy 20 cm zjazdy: 40*4= 160,00 m2 | m2 | 160
D-07.00.00.00 OZNAKOWANIE DRÓG I URZĄDZENIA BEZPIECZEŃSTWA RUCHU
D-07.06.00.00 Ogrodzenia dróg i urządzenia zabezpieczające ruch pieszych
D-07.06.02.00 Urządzenia zabezpieczające ruch pieszych
17 | D-07.06.02.11.01 | z kątowników o rozstawie słupków co 1,5 m | m | 16
D-08.00.00.00 EMENTY ULIC
D-08.02.00.00 Chodniki
D-08.02.07.00 Chodniki z kostki kamiennej
D-08.02.07.12 Wykonanie chodników z kostki kamiennej nieregularnej o gr. 6 cm
18 | D-08.02.07.12.02 | granitowej szarej na podsypce cementowo- piaskowej, spoiny wypełnione zaprawą cementową | m2 | 10
19 | INNE | Projekt czasowej organizacji ruchu | szt. | 1