## Przedmiar-obmiar robót
PRZEDMIAR ROBÓT
Lp | Normatyw | Opis |  | Suma
1 | ZADANIE I- Remont zatok autobusowych w ciągu drogi wojewódzkiej Nr 676 Białystok - Supraśl - Krynki - Gr. Państwa w km 12+740 str L i 16+045 str P
1. 1. | SST D-01.00.00 ROBOTY PRZYGOTOWAWCZE
1. 1. 1. | KNNR 00-01-0111-0100 | Roboty pomiarowe przy liniowych robotach ziemnych - trasa dróg w terenie równinnym. UWAGA: W pobliżu remontowanych zatok przebiegają podziemne linie energetyczne, telekomunikacyjne i gazowe.Prace należy wykonywać z zachowaniem szczególnej ostrożności.
|  | w km 12+709 - 12+783 [ 0.074 ] |  | 0.07
|  | w km 16+003 - 16+077 [ 0.074 ] |  | 0.07
|  | Jm. km | Razem: | 0.14
1. 1. 2. | KNNR 00-01-0113-0100 | Usunięcie warstwy ziemi urodzajnej (humusu) o grubości do 15 cm za pomocą spycharek do późniejszego wykorzystania
|  | zatoka w km 12+740 [ 30.0*4.0 ] |  | 120.00
|  | zatoka w km 16+045 - obmiar wg. zał.1 [ 291.31 ] |  | 291.31
|  | Jm. m2 | Razem: | 411.3
1. 2. | SST D 01.03.00 ROBOTY ROZBIÓRKOWE, USUNIĘCIE ZADRZEWIEŃ I OCHRONA DRZEW
1. 2. 1. | KNNR 00-06-0802-0300 | Rozebranie nawierzchni z mas mineralno-bitumicznych gr. 4 cm ręcznie.Cięcie krawędzi nawierzchni piłą na całej długości poszerzenia (wyrównanie krawędzi + pow. zatoki - docelowa grubość warst bitumicznych 8 cm).
|  | km 12+709 - 12+783 [ 74.0*0.05*2 ] |  | 7.40
|  | km 16+003 - 16+077 [ 114.0*2 ] |  | 228.00
|  | Jm. m2 | Razem: | 235.4
1. 2. 2. | KNNR 00-06-0805-0100 | Rozebranie nawierzchni z płyt drogowych betonowych gr. 12 cm o spoinach wypełnionych piaskiem [ 114.0 ] |  | 114.00
|  | Jm. m2 | Razem: | 114
1. 2. 3. | KNR 04-04-1103-0400 | Wywiezienie gruzu z terenu rozbiórki przy mechanicznym załadowaniu i wyładowaniu samochodem samowyładowczym na wysypisko [ 235.40*0.04+114.0*0.12 ] |  | 23.10
|  | Jm. m3 | Razem: | 23.1
1. 3. | SST D-02.00.00 ROBOTY ZIEMNE
1. 3. 1. | KNNR 00-01-0210-0300 | Wykopy oraz przekopy o głęb.do 3.0 m wyk.na odkład koparkami podsiębiernymi o poj.łyżki 0.25 - 0.60 m3 w gr.kat. III-IV wraz z formowaniem i zagęszczeniem gruntu -(poszerzenie korony drogi pod zatokę autobusowąi chodnik)
|  | obmiar wg. załącznika nr 2 [ 176.0 ] |  | 176.00
|  | Jm. m3 | Razem: | 176
1. 4. | SST D-04.00.00 PODBUDOWY
1. 4. 1. | KNNR 00-06-0102-0300 | Koryta gł. 30 cm wykonywane w gruntach kat. II-IV na poszerzeniach jezdni lub chodników(koryto pod konstrukcję zatoki)
|  | zatoka w km 12+740 i w km 16+045 [ (114.0+72.0*0.4)*2 ] |  | 285.60
|  | Jm. m2 | Razem: | 285.6
1. 4. 2. | KNNR 00-06-0103-0100 | Profilowanie i zagęszczanie podłoża wykonywane ręcznie w gruncie kat. II-IV pod warstwy konstrukcyjne nawierzchni w km 12+750 i w km 16+050(powierzchnia pod chodniki) [ 144.0+112.0 ] |  | 256.00
|  | Jm. m2 | Razem: | 256
1. 4. 3. | KNNR 00-06-0113-0100 | Warstwa dolna podbudowy z kruszyw łamanych gr. 15 cm w km 12+740 i w km 16+045 [ 114.0*2 ] |  | 228.00
|  | Jm. m2 | Razem: | 228
1. 4. 4. | KNNR 00-06-0109-0300 | Podbudowy betonowe zasadnicze gr.20 cm z chudego betonu kl. C8/10 pielęgnowane piaskiem i wodą. Podbudowa na zatokach autobusowych. [ 114.0*2 ] |  | 228.00
|  | Jm. m2 | Razem: | 228
1. 4. 5. | KNNR 00-06-0112-0500 | Warstwa podbudowy z kruszyw naturalnych gr. 10 cm(podbudowa pod chodnik z płytek betonowych) [ 144.0+112.0 ] |  | 256.00
|  | Jm. m2 | Razem: | 256
1. 5. | SST D-08.00.00 ELEMENTY ULIC
1. 5. 1. | ANALIZA WŁASNA | Ułożenie ścieku podchodnikowego z płyt chodnikowych o wym. 50x50x7 cm na krawężnikach drogowych 15x30x100.
|  | zatoka w km : 12+740 [ 2.5 ] |  | 2.50
|  | Jm. m | Razem: | 2.5
1. 5. 2. | KNNR 00-06-0401-0600 | Krawężniki betonowe wtopione o wymiarach 20x22 cm na podsypce cementowo- piaskowej na ławie betonowej zwykłej z betonu C12/15.(Opornik na zatoce autobusowej)
|  | w km 12+740 [ 61.5 ] |  | 61.50
|  | w km 16+045 [ 61.5 ] |  | 61.50
|  | Jm. m | Razem: | 123
1. 5. 3. | KNNR 00-06-0403-0400 | Krawężniki betonowe wystające o wymiarach 20x30 cm z wykonaniem ław betonowych z oporem na podsypce cementowo-piaskowej .
|  | w km 12+740 [ 77.5+5.0 ] |  | 82.50
|  | w km 16+045 [ 72.0 ] |  | 72.00
|  | Jm. m | Razem: | 154.5
1. 5. 4. | KNNR 00-06-0404-0200 | Obrzeża betonowe o wymiarach 20x6 cm na podsypce piaskowej, spoiny wypełnione piaskiem
|  | zatoka w km12+740 -obmiar wg. zał [ 79.2 ] |  | 79.20
|  | zatoka 16+045 obmiar wg. zał. [ 81.0 ] |  | 81.00
|  | Jm. m | Razem: | 160.2
1. 5. 5. | KNNR 00-06-0503-0100 | Chodniki z płyt betonowych o wymiarach 35x35x5 cm na posypce piaskowej, spoiny wypełnione piaskiem
|  | zatoka 12+740 [ 144.0 ] |  | 144.00
|  | zatoka 16+045 [ 112.0 ] |  | 112.00
|  | Jm. m2 | Razem: | 256
1. 6. | SST D-05.00.00 NAWIERZCHNIE
1. 6. 1. | KNNR 00-06-0302-0500 | Nawierzchnie z kostki kamiennej nieregularnej o wysokości 10 cm na podsypce cementowo-piaskowej z wypełnieniem spion zaprawą cementową oraz pielęgnacja powierzchni poprzez posypanie piaskiem i polanie wodą w km 12+740 i 16+045 [ 114.0*2 ] |  | 228.00
|  | Jm. m2 | Razem: | 228
1. 7. | SST D-06.00.00 ROBOTY WYKOŃCZENIOWE
1. 8. | Element: SST D 06.04.00 PRZEPUSTY POD ZJAZDAMI I WZDŁUŻ ROWÓW
1. 8. 1. | KNNR 00-06-0605-0800 | Przepusty rurowe pod zjazdami - rury PCV o podwyższonej wytrzymałości o średnicy 60 cm wraz z wykonaniem ławy żwirowej o gubości 25 cm
|  | zatoka w km 16+045 [ 12.0+46.70 ] |  | 58.70
|  | Jm. m | Razem: | 58.7
1. 9. | SST D 06.01.00 UMOCNIENIA POWIERZCHNIOWE SKARP, ROWÓW I ŚCIEKÓW
1. 9. 1. | KNNR 00-01-0509-0200 | Umocnienie dna rowów i ścieków brukowcem z kamienia narzutowego (polnego) ułożonego na podsypce cementowo - piaskowej, spoiny wypelnione zaprawą cementową - umocnienie wlotu i wylotu przepustu oraz powierzchni pomiędzy chodnikiem a ścieżką rowerową
|  | zatoka w km 16+045 - obmiar wg. zał. Nr 3 [ 308.11 ] |  | 308.11
|  | Jm. m2 | Razem: | 308.11
1. 9. 2. | KNNR 00-01-0503-0500 | Plantowanie (obrobienie na czysto) skarp i korony nasypów w gruntach kat.I-III z nadaniem właściwych spadków poprzecznych - dotyczy opaski przy zatoce w km 12+740 [ (82.0-4.0)*1.0 ] |  | 78.00
|  | zatoka w km 16+045 - obmiar wg. zał. 4 [ 20.5 ] |  | 20.50
|  | Jm. m2 | Razem: | 98.5
1. 9. 3. | KNNR 00-01-0503-0300 | Plantowanie (obrobienie na czysto) skarp i dna wykopów wykonywanych mechanicznie w gruntach kat.I-III - zatoka w km 16+045 [ 19.9 ] |  | 19.90
|  | Jm. m2 | Razem: | 19.9
1. 9. 4. | KNNR 00-01-0507-0100 | Humusowanie skarp z obsianiem przy grubości warstwy humusu 5 cm.(bez dowozu humusu)
|  | zatoka w km 12+740 [ 78.0 ] |  | 78.00
|  | zatoka w km 16+045 [ 20.5 ] |  | 20.50
|  | Jm. m2 | Razem: | 98.5
1. 9. 5. | KNNR 00-06-1302-0200 | Oczyszczenie rowów z wyprofilowaniem dna i skarp z namułu gr. 20 cm - zatoka w km 12+740 [ 50.0 ] |  | 50.00
|  | Jm. m | Razem: | 50
1.10. | SST D 07.00.00 URZĄDZENIA BEZPIECZEŃSTWA RUCHU
1.10. 1. | KNNR 00-06-0701-0300 | Poręcze ochronne sztywne - przęsło z rur o średnicy 50 mm i długości 1.5 m, oraz słupki z rur 60 mm wraz z zabetonowaniem przy ilości betonu 0.25x0.25x0.60
|  | zatoka w km 16+045 [ 66.0 ] |  | 66.00
|  | Jm. m | Razem: | 66
1.11. | INNE ROBOTY
1.11. 1. | ANALIZA WŁASNA | Inwentaryzacja powykonawcza [ 1.0 ] |  | 1.00
1.11. 1. | ANALIZA WŁASNA | Projekt czasowej organizacji ruchu |  | 1