## Przedmiar-obmiar robót
PRZEDMIAR ROBÓT
Lp | Normatyw | Opis |  | Suma
1 | ZADANIE II -Remont nawierzchni drogi wojewódzkiej nr 676 Białystok - Supraśl - Krynki od km 41+893 - 42+750 wraz z remontem zatoki autobusowej w m. Poczopek str. P
1. 1. | SST D-01.00.00 ROBOTY PRZYGOTOWAWCZE
1. 1. 1. | KNNR 00-01-0111-0100 | Roboty pomiarowe przy liniowych robotach ziemnych - trasa dróg w terenie równinnym. [ 0.857 ] |  | 0.86
|  | Jm. km | Razem: | 0.86
1. 2. | SST D-02.00.00 ROBOTY ZIEMNE
1. 2. 1. | KNNR 00-01-0210-0300 | Wykopy oraz przekopy o głęb.do 3.0 m wyk.na odkład koparkami podsiębiernymi o poj.łyżki 0.25 - 0.60 m3 w gr.kat. III-IV - wraz z formowaniem i zagęszczeniem gruntu(poszerzenie korony drogi lub podniesienie do nowej niwelety)
|  | obmiar wg. załącznika [ 257.0 ] |  | 257.00
|  | Jm. m3 | Razem: | 257
1. 2. 2. | KNNR 00-01-0202-0800 | Roboty ziemne wykonywane koparkami podsiębiernymi o poj.łyżki 0.60 m3 w gr.kat. III-IV z transp.urobku na odl.do .......km sam.samowyład. z formowaniem i zagęszczeniem gruntu na odkładzie.(przewóz gruntu na terenie budowy oraz odwiezienie nadmiaru poza plac budowy -obmiar wg. załączników Nr 1
|  | teren budowy [ 43.8 ] |  | 43.80
|  | na odkład [ 197.1 ] |  | 197.10
|  | Jm. m3 | Razem: | 240.9
1. 2. 3. | KNNR 00-01-0202-0701 | Roboty ziemne wykonywane koparkami podsiębiernymi o poj.łyżki 0.60 m3 w gr.kat. I-II z transp.urobku sam.samowyład. - dowóz kruszywa naturalnego na uzupełnienie poboczy na ciągu głównym i na zjazdach wraz z formowaniem i zaęszczeniem. [ (857.0-55.0-65.0)*1.25*2*.08 ] |  | 147.40
|  | Jm. m3 | Razem: | 147.4
1. 3. | SST D-04.00.00 PODBUDOWY
1. 3. 1. | KNNR 00-06-0103-0100 | Profilowanie i zagęszczanie podłoża wykonywane ręcznie w gruncie kat. II-IV pod warstwy konstrukcyjne nawierzchni w km 42+265 (powierzchnia zatoki wraz z chodnikiem) [ 94.0+43.8*0.4+45.50 ] |  | 157.02
|  | Jm. m2 | Razem: | 157
1. 3. 2. | KNNR 00-06-0101-0100 | Koryta wykonywane mechanicznie gł. 10 cm w gruncie kat. II-VI na całej szerokości jezdni i chodników - pod podbudowę na zjazdach.
|  | km 42+251str. L [ 5.0*5.0+0.2146*5^2*2 ] |  | 35.73
|  | km 42+355 str. P [ 4.0*5.0+0.2146*4^2*2 ] |  | 26.87
|  | km 42+489.5 str P obm. j.w. [ 26.87 ] |  | 26.87
|  | km 42+657.5 str. L obm. j.w. [ 26.87 ] |  | 26.87
|  | km 42+657.5 str P [ 5.0*5.0+0.2146*5^2*2 ] |  | 35.73
|  | Jm. m2 | Razem: | 152
1. 3. 3. | KNNR 00-06-0113-0100 | Warstwa dolna podbudowy z kruszyw łamanych gr. 15 cm - zatoka [ (18.0*2.80*0.5+20.0*2.80+9.0*2.80*0.5) ] |  | 93.80
|  | zjazdy - obmiar wg. poz.1.3.2 [ 152.0 ] |  | 152.00
|  | Jm. m2 | Razem: | 245.8
1. 3. 4. | KNNR 00-06-0112-0500 | Warstwa podbudowy z kruszyw naturalnych gr. 10 cm(podbudowa pod chodnik z płytek betonowych) [ 26.0*1.75 ] |  | 45.50
|  | Jm. m2 | Razem: | 45.5
1. 3. 5. | KNNR 00-06-0109-0300 | Podbudowy betonowe zasadnicze gr.20 cm z chudego betonu kl. C8/10 pielęgnowane piaskiem i wodą. Podbudowa na zatoce autobusowej. [ 94.0 ] |  | 94.00
|  | Jm. m2 | Razem: | 94
1. 3. 6. | KNNR 00-06-1005-0700 | Skropienie asfaltem nawierzchni drogowych - warstwy istniejącej
|  | w km 41+893 - 42+750 [ 857.0*6.0 ] |  | 5142.00
|  | Jm. m2 | Razem: | 5142
1. 3. 7. | KNNR 00-06-0108-0200 | Wyrównanie istniejącej podbudowy mieszanką minerano-bitumiczną asfaltową AC 16 W na ruch KR -3 - ciąg główny- zał .nr 4 [ 813.64 ] |  | 813.64
|  | zjazdy - obmiar z poz. 1.3.2 + zjazd w km 42+251 str P [ (152.0+5.0*5.0+0.2146*7^2)*0.05*2.35 ] |  | 22.03
|  | Jm. t | Razem: | 835.7
1. 3. 8. | KNNR 00-06-1005-0700 | Skropienie asfaltem nawierzchni drogowych - warstwa wyrównawcza [ 857.0*6.0 ] |  | 5142.00
|  | powierzchnia na zjazdach [ 155.50 ] |  | 155.50
|  | Jm. m2 | Razem: | 5297.5
1. 4. | SST D-08.00.00 ELEMENTY ULIC
1. 4. 1. | ANALIZA WŁASNA | Krawężniki betonowe wtopione o wymiarach 20x22 cm na podsypce cementowo- piaskowej na ławie betonowej zwykłej z betonu C12/15.(Opornik na zatoce autobusowej) [ 47.0 ] |  | 47.00
|  | Jm. m | Razem: | 47
1. 4. 2. | KNNR 00-06-0403-0400 | Krawężniki betonowe wystające o wymiarach 20x30 cm z wykonaniem ław betonowych z oporem na podsypce cementowo-piaskowej .
|  | w km 42+265 [ 48.8 ] |  | 48.80
|  | Jm. m | Razem: | 48.8
1. 4. 3. | KNNR 00-06-0404-0200 | Obrzeża betonowe o wymiarach 20x6 cm na podsypce piaskowej, spoiny wypełnione piaskiem
|  | zatoka 42+265 [ 1.75+26.0 ] |  | 27.75
|  | Jm. m | Razem: | 27.8
1. 4. 4. | KNNR 00-06-0503-0100 | Chodniki z płyt betonowych o wymiarach 35x35x5 cm na posypce piaskowej, spoiny wypełnione piaskiem
|  | zatoka 42+265 [ 26.0*1.75 ] |  | 45.50
|  | Jm. m2 | Razem: | 45.5
1. 5. | SST D-05.00.00 NAWIERZCHNIE
1. 5. 1. | KNR AT-03-0102-0100 | Roboty remontowe - frezowanie nawierzchni bitumicznej o gr. do 4 cm z wywozem materiału z rozbiórki na odl. do ……. km obmiar robót wg. zał. 3 [ 1137.0 ] |  | 1137.00
|  | Jm. m2 | Razem: | 1137
1. 5. 2. | KNNR 00-06-0302-0500 | Nawierzchnie z kostki kamiennej nieregularnej o wysokości 10 cm na podsypce cementowo-piaskowej z wypełnieniem spion zaprawą cementową oraz pielęgnacja powierzchni poprzez posypanie piaskiem i polanie wodą w km 42+265 [ 94.0 ] |  | 94.00
|  | Jm. m2 | Razem: | 94
1. 5. 3. | KNNR 00-06-0309-0200 | Nawierzchnie z mieszanek mineralno-bitumicznych asfaltowych o grubości 4 cm (warstwa ścieralna) wg. KR-3. AC 11S. Na połączeniach poprzecznych i podłużnych warstwy należy zastosować taśmę uszczelniającą. - obmiar robót wg. poz. 1.3.8 [ 5297.5 ] |  | 5297.50
|  | Jm. m2 | Razem: | 5297.5
1. 6. | SST D-06.00.00 ROBOTY WYKOŃCZENIOWE
1. 6. 1. | KNNR 00-06-0605-0700 | Przepusty rurowe pod zjazdami - rury PCV o podwyższonej wytrzymałości o średnicy 50 cm wraz z wykonaniem ławy żwirowej o gubości 25 cm.
|  | km 42+251 str. L - droga leśna [ 8.0 ] |  | 8.00
|  | km 42+657.5 str. P - droga o naw.żwirowej [ 8.0 ] |  | 8.00
|  | km 42+657.5 str. L - droga gruntowa na pola [ 8.0 ] |  | 8.00
|  | Jm. m | Razem: | 24
1. 6. 2. | KNR 02-01-0512-0400 | Brukowanie skarp,przekopów i nasypów na podsypce cementowo-piaskowej z zalaniem szczelin zaprawą cementową -umocnienie wlotór i wylotów przepustów pod zjazdami.
|  | lok. jak w poz. 1.6.1. [ ((0.9+2.5)*0.5*1.3-3.14*0.25^2)*3*2 ] |  | 12.08
|  | Jm. m2 | Razem: | 12
1. 6. 3. | KNNR 00-01-0503-0500 | Plantowanie (obrobienie na czysto) skarp i korony nasypów w gruntach kat.I-III z nadaniem właściwych spadków poprzecznych na poboczu i pochyleniem skarp 1:1.5
|  | obmiar wg. zał. Nr 2 [ 426.68 ] |  | 426.68
|  | plantowanie poboczy w km 41+893 - 42+750 minus powierzchnia przy zatokach [ (857.0-55.0-65.0)*1.25*2 ] |  | 1842.50
|  | Jm. m2 | Razem: | 2269.2
1. 6. 4. | KNNR 00-01-0503-0300 | Plantowanie (obrobienie na czysto) skarp i dna wykopów wykonywanych mechanicznie w gruntach kat.I-III
|  | obmiar robót wg. zał. 2 [ 1996.29 ] |  | 1996.29
|  | Jm. m2 | Razem: | 1996.3
1. 6. 5. | KNNR 00-06-1302-0300 | Oczyszczenie przepustów śr. 0.4 m z namułu do 50% jego średnicy - przepust pod zjazdem w km 42+489.5 str. P [ 7.0 ] |  | 7.00
|  | Jm. m | Razem: | 7
1. 7. | Element: INNE ROBOTY
1. 7. 1. | ANALIZA WŁASNA | Inwentaryzacja powykonawcza [ 1.0 ] |  | 1.00
|  | Jm. ryczałt | Razem: | 1
1. 7. 1. | ANALIZA WŁASNA | Projekt czasowej organizacji ruchu [ 1.0 ] |  | 1.00
|  | Jm. ryczałt | Razem: | 1