## Arkusz1
PRZEDMIAR
Remont chodnika w m. Topczewo w ciągu drogi wojewódzkiej Nr 681 Roszki Wodżki - Łapy - Brańsk - Ciechanowiec w km: 25+471 do km 25+828 (str P)
| Kod SST | Wyszczególnienie elementów rozliczeniowych | Jednostka miary
|  |  | Nazwa | Ilość
1 | 2 | 3 | 4 | 5
D - 01.00.00 ROBOTY PRZYGOTOWAWCZE
| 01.01.01 | Odtworzenie(wyznaczenie) trasy i punktów wysokościowych
1 | 1 | Odtworzenie trasy i punktów wysokościowych przy liniowych robotach ziemnych w terenie równinnym. 25+471÷ 25+828 = 0,357 km | km | 0.357
D- 01.03.00. ROBOTY ROZBIURKOWE,USUNIĘCIE I OCHRONA DRZEW
| 01.03.02.22 | Rozbiórka budowli inżynieryjnych
2 | 5 | Rozebranie nawierzchni z mieszanek mineralno bitumicznych, grub. nawierzchni 4 cm 7+3,5*2/2=10,5 m2 | m2 | 10.5
3 | 6 | Rozebranie nawierzchni z betonu, grub. nawierzchni 15 cm 1,05*10+(1,05*10/2)=15,75m2 Przyjęto: 16 m2 | m2 | 16
4 | 12 | Rozebranie nawierzchni z płyt drogowych betonowych ( trylinki), grub. 12 cm,spoiny wypełnione piaskiem. [(7+4,5)/2]*1,4 =8,0m2 | m2 | 8
5 | 14 | Rozebranie chodników z płyt betonowych o wym. 35X35XX5 cm, ułożonych na podsypce piaskowej. 42*2,1+17*1,05+96*1,4+62*1,4=327,25 m2 Przyjęto:327 m2 | m2 | 327
6 | 16 | Rozebranie chodników z kostki brukowej betonowej, ułożonej na podsypce cementowo piaskowej 6+4*2/2=10 m2 | m2 | 10
7 | 17 | Rozebranie krawężników betonowych ułożonych na podsypce cementowo piaskowej 42+10+17+96+7+62=234 m | m | 234
8 | 19 | Rozebranie obrzeży betonowych 42+17+96+62=217 m | m | 217
9 | 29 | Rozebranie ław podkrawężnikowych z betonu 234*(0,35*0,20+0,15*0,10) =19,89 m3 Przyjęto:20 m3 | m3 | 20
| 01.03.25 | Usunięcie zadrzewień i ochrona drzew
10 | 1 | Usunięcie karczy z wywiezieniem karpiny na odl. 2 km 13 szt | szt | 13
| D01.03.35.01 | Wywiezienie gruzu
11 | 1 | Wywiezienie gruzu z terenu rozbiórki samochodami na odl. 1 km 10,5*0,04+16*0,15+8*0,12+327*0,05+10*0,08+234*0,3*0,20+217*0,2*0,06+20=57,57 m3 | m3 | 57.57
D- 02.00.00. ROBOTY ZIEMNE
| 02.01.00 | WYKOPY,PRZEKOPY W GRUNTACH NIESKALISTYCH
| 02.01.01 | Wykopy w gruntach kat. I-V
12 | 1 | Wykopy oraz przekopy(bez transportu) wykonywane mechanicznie na odkład w gruncie kat.I- II (1,2*1,0)/2*48=28,8 m3 Przyjęto: 29 m3 | m3 | 29
D - 04.00.00 PODBUDOWY
| 04.01.01 | Koryto
13 | 1 | Koryto wykonywane na całej szerokości jezdni i chodników mechanicznie w gruncie kat. II-IV, głęb. 10 cm 10,5+10=20,5 m2 | m2 | 20.5
14 | 2 | Koryto wykonywane na całej szerokości jezdni i chodników mechanicznie w gruncie kat. II-IV, głęb. 20 cm 67*0,6/2=20,1 m2 Przyjęto: 20 m2 | m2 | 20
| 04.01.02 | Profilowanie i zagęszczanie podłoża
15 | 1 | Profilowanie i zagęszczanie podłoża pod warstwy konstrukcyjne nawierzchni wykonane ręcznie w gruncie kat. II-IV 327 m2 | m2 | 327
| 04.02.03 | Warstwy podsypkowe
16 | 2 | Wykonanie warstwy podsypkowej z piasku, grub. warstwy 5 cm 327 m2 | m2 | 327
| 04.03.00 | OCZYSZCZENIE I SKROPIENIE WARSTW KONSTRUKCYJNYCH
| 04.03.02 | Skropienie
17 | 1 | Skropienie ręczne warstw konstrukcyjnych nieulepszonych(podbudowy) emulsją asfaltową 67*0,6/2=20,1 m2 Przyjęto: 20 m2 | m2 | 20
| 04.06.00 | PODBUDOWA Z BETONU
| 04.06.01 | Podbudowa z betonu cementowego
18 | 1 | Wykonanie podbudowy z chudego betonu beton C8/10(B-10),grubość warstwy po zagęszczeniu 10 cm 20 m2 | m2 | 20
| 04.07.00 | PODBUDOWY Z MIESZANEK MINERALNO BITUMICZNYCH
| 04.07.01 | Podbudowa z betonu asfaltowego
19 | 13 | Wykonanie podbudowy z mieszanki mineralno - asfaltowej dowożonej z odległości do 5 km,grub warstwy po zagęszczeniu 5 cm 20 m2 | m2 | 20
| 05.00.00 | NAWIERZCHNIE
| 05.03.05 | Nawierzchnie z betonu asfaltowego
20 | 22 | Wykonanie warstwy ścieralnej z mieszanki asfaltowej dowożonej z odległości do 5 km, grub. warstwy po zagęszczeniu 5 cm 20 m2 | m2 | 20
| 05.03.23 | Nawierzchnie z kostki brukowej betonowej
21 | 12 | Wykonanie nawierzchni z kostki brukowej betonowej kolorowej o grub. 8 cm na podsypce piaskowej , spoiny wypełnione piaskiem 7+3,5*2/2=10,5 m2 [(7+4,5)/2]*1,4 =8,0m2 6+4*2/2=10 m2 Razem: 28,5 m2 | m2 | 28.5
D - 06.00.00 ROBOTY WYKOŃCZENIOWE
| 06.01.06 | Umocnienie powierzchniowe elementami betonowymi prefabrykowanymi
22 | 21 | Umocnienie skarp płytami ażurowymi 60X40X10. Wypełnienie wolnych przestrzeni humusem i obsianie trawą, podsypka piaskowa 5 cm 0,24*20*0,1=0,48 m3 | m3 | 0.48
D - 08.00.00 ELEMENTY ULIC I DRÓG
| 08.01.00 | KRAWĘŻNIKI
23 | 12 | Ustawienie krawężników betonowych o wym. 20X30cm wraz z wykonaniem ławy z oporem z betonu C12/15 (B - 15) 357 m | m | 357
| 08.02.00 | CHODNIKI
24 | 1 | Wykonanie chodników z płyt betonowych o wym. 35X35X5 na podsypce piaskowej spoiny wypełnione piaskiem 42*2,1+16+17*1,05+96*1,75+62*1,75+110*1,75=591,05 m2 | m2 | 591.05
| 08.03.00 | OBRZEŻA
25 | 1 | Ustawienie obrzeży betonowych o wym. 20X6 cm na podsypce piaskowej, spoiny wypełnione zaprawą cementową 357-17=340 m | m | 340
INNE ROBOTY
26 | Umowa Nr WZP.2511.13.2013 z dnia 23.07.2013 r. | Projekt czasowej organizacji ruchu | szt | 1