## Arkusz1
KOSZTORYS OFERTOWY
Budowa i rozbudowa drogi wojewódzkiej nr 676 - rozbudowa skrzyżowania w m. Supraśl - ETAP II
branża drogowa
Lp | Symbol | Nr | Wyszczególnienie elementów rozliczeniowych | Jednostka | Ilość | Cena | Wartość
| SST | poz. |  |  |  | jedn. | w zł.
|  | cen. |  |  |  | w zł.
1 | 2 | 3 | 4 | 5 | 6 | 7 | 8
| D.01.00.00 |  | ROBOTY PRZYGOTOWAWCZE
1 | D.01.01.01 | 11 | Odtworzenie trasy i punktów wysokościowych dróg | km | 0.4
2 | D.01.02.01 | 11 | Karczowanie drzew o średnicy 10 - 35 cm | szt. | 3
3 | D.01.02.01 | 12 | Karczowanie drzew o średnicy 36 - 55 cm | szt. | 6
4 | D.01.02.01 | 13 | Karczowanie drzew o średnicy ponad 50 cm | szt. | 7
5 | D.01.02.01 | 22 | Mechaniczne karczowanie krzaków | ha | 0.01
6 | D.01.02.01 | 23 | Zabezpieczenie drzew przed obsypaniem | szt. | 3
7 | D.01.02.02 | 15 | Mechaniczne usunięcie warstwy ziemi urodzajnej (humusu) grubość warstwy 20 cm | m2 | 1618
8 | D.01.02.04 | 11 | Rozebranie podbudowy z kruszywa | m2 | 3341
9 | D.01.02.04 | 22 | Rozebranie nawierzchni z mieszanek mineralno- bitumicznych | m2 | 3087
10 | D.01.02.04 | 27 | Rozebranie nawierzchni z płyt drogowych betonowych | m2 | 134
11 | D.01.02.04 | 28 | Rozebranie chodników z płyt betonowych | m2 | 800
12 | D.01.02.04 | 29 | Rozebranie chodników z kostki brukowej betonowej | m2 | 520
13 | D.01.02.04 | 41 | Rozebranie krawężników betonowych | m | 850
14 | D.01.02.04 | 44 | Rozebranie obrzeży betonowych | m | 600
15 | D.01.02.04 | 81 | Rozebranie słupków do znaków drogowych | szt. | 25
16 | D.01.02.04 | 83 | Zdjęcie tarcz znaków drogowych | szt. | 27
17 | D.01.02.04 | 91 | Rozebranie ścianek czołowych przepustów | m3 | 1.2
| D.02.00.00 |  | ROBOTY ZIEMNE
18 | D.02.01.01 | 12 | Wykonanie wykopów mechanicznie w gruncie kat.I-V z transportem urobku | m3 | 645.73
19 | D.02.01.01 | 13 | Wykonanie wykopów mchanicznie w gr. kat. I-V z transportem urobku na odkład | m3 | 1937.17
20 | D.02.03.01 | 12 | Wykonanie nasypów mechanicznie z gruntu kat.I-V uzyskanego z wykopu | m3 | 645.73
21 | D.02.03.01 | 15 | Wykonanie nasypów mechanicznie grunt kat. I- VI z pozyskaniem i transportem gruntu | m3 | 89.87
| D.03.00.00 |  | ODWODNIENIE KORPUSU DROGOWEGO
22 | D-03.02.01 | 72 | Regulacja pionowa studzienek kanalizacyjnych | szt. | 21
23 | D-03.02.01 | 73 | Regulacja pionowa studzienek wodociągowych lub gazowych | szt. | 6
| D.04.00.00 |  | PODBUDOWY
24 | D.04.01.01 | 11 | Wykonanie koryta wraz z profilowaniem i zagęszczaniem podłoża w gruncie kat. I-VI, głębokość koryta do 10 cm | m2 | 6327.2
25 | D.04.02.02 | 12 | Wykonanie warstwy mrozoochronnej, gr. w-wy 21-30 cm | m2 | 3493.2
26 | D.04.03.01 | 12 | Oczyszczenie warstw konstrukcyjnych mechanicznie | m2 | 8396
27 | D.04.03.01 | 22 | Skropienie warstw konstrukcyjnych emulsją asfaltową | m2 | 8343
28 | D.04.04.02 | 12 | Wykonanie podbudowy z kruszywa łamanego, warstwa dolna, grubość warstwy 16-20 cm | m2 | 3577.2
1 | 2 | 3 | 4 | 5 | 6 | 7 | 8
29 | D.04.04.02 | 13 | Wykonanie podbudowy z kruszywa łamanego, warstwa dolna, grubość warstwy 21-25 cm | m2 | 3577.2
30 | D.04.04.02 | 23 | Wykonanie podbudowy z kruszywa łamanego, warstwa górna, grubość warstwy 11-15 cm | m2 | 2834
31 | D.04.06.01 | 13 | Wykonanie podbudowy z chudego betonu 25 cm | m2 | 426
32 | D.04.07.01 | 19 | Wykonanie podbudowy z betonu asfaltowego o uziarnieniu 0/25 grubość warstwy 10 cm | m2 | 2781
| D.05.00.00 |  | NAWIERZCHNIE
33 | D.05.03.01 | 11 | Wykonanie nawierzchni z kostki kamiennej rzędowej wysokości 15 cm | m2 | 180
34 | D.05.03.01 | 20 | Wykonanie nawierzchni z kostki kamiennej nieregularnej wysokości 6 cm | m2 | 349
35 | D.05.03.01 | 22 | Wykonanie nawierzchni z kostki kamiennej nieregularnej wysokości 10 cm | m2 | 281
36 | D.05.03.05 | 18 | Wykonanie nawierzchni z betonu asfaltowego o uziar. 0/20 w-wa wiążaca, gr.w-wy 8cm | m2 | 2781
37 | D.05.03.05 | 29 | Wykonanie nawierzchni z betonu asfaltowego o uziarnieniu 0/16 w-wa ścieralna, gr. w-wy 5 cm | m2 | 2901
38 | D.05.03.11 | 33 | Wykonanie frezowania nawierzchni asfaltowych na zimno: średnia grubość warstwy 5 cm | m2 | 108
39 | D.05.03.26a | 11 | Zabezpieczenie geosiatką nawierzchni asfaltowej przed spękanaimi odbitymi | m2 | 108
| D.06.00.00 |  | ROBOTY WYKOŃCZENIOWE
40 | D.06.01.01 | 22 | Humusowanie z obsianiem skarp przy grubości humusu 10 cm | m2 | 84
41 | D.06.01.01 | 42 | Umocnienie skarp brukowcem na podsypce | m2 | 40
| D.07.00.00 |  | OZNAKOWANIE DRÓG I URZĄDZENIA BEZPIECZEŃSTWA RUCHU
42 | D.07.01.01 | 31 | Oznakowanie poziome jezdni materiałami grubowarstwowymi (termo) – linie ciągłe | m² | 92.52
43 | D.07.01.01 | 32 | Oznakowanie poziome jezdni materiałami grubowarstwowymi (termo) – linie przerywane | m2 | 16.5
44 | D.07.01.01 | 33 | Oznakowanie poziome jezdni materiałami grubowarstwowymi (termo) – linie na skrzyżowaniach i przejściach | m2 | 95.48
45 | D.07.01.01 | 34 | Oznakowanie poziome jezdni materiałami grubowarstwowymi (termo) – strzałki i inne symbole | m2 | 4.47
46 | D.07.01.01 | 61 | Oznakowanie poziome jezdni punktowymi elementami odblaskowymi krawężnikowymi | szt. | 186
47 | D.07.02.01 | 41 | Ustawienie słupków z rur stalowych dla znaków drogowych | szt. | 50
48 | D.07.02.01 | 44 | Przymocowanie tarcz znaków drogowych do gotowych słupków | szt. | 66
49 | D.07.06.01 | 10 | Ogrodzenie dróg - zdobione przęsła stalowe na fundamencie betonowym | m | 170
| D.08.00.00 |  | ELEMENTY ULIC
50 | D.08.01.02 | 11 | Ustawienie krawężników kamiennych ulicznych o wys. 30 cm x szer. 20 cm | m | 1130
51 | D.08.01.02 | 31 | Ustawienie krawężników kamiennych drogowych o wys. 22 x szer 11cm | m | 120
52 | D.08.01.02 | 32 | Ustawienie obrzeży kamiennych o wymiarach 20x6 cm | m | 973
1 | 2 | 3 | 4 | 5 | 6 | 7 | 8
53 | D.08.02.02 | 11 | Wykonanie chodników z kostki brukowej betonowej o grub. 8 cm | m2 | 1964
54 | D.08.02.05 | 12 | Wykonanie chodników z mieszanki minralno bitumicznej, grub w-wy 4 cm | m2 | 265
| D.09.00.00 |  | ZIELEŃ DROGOWA
55 | D.09.01.01 | 11 | Wykonanie trawników dywanowych | m2 | 1510
56 | D.09.01.01 | 21 | Sadzenie drzew | szt. | 45
| D.10.00.00 |  | INNE ROBOTY
57 | D.10.07.01 | 13 | Wykonanie zjazdów gospodarczych z nawierzchnią utwardzoną z elementów betonowych | m² | 18
58 |  |  | Rozbiórka i ustawienie istniejących wiat przystankowych | szt. | 2
OGÓŁEM: (do przeniesienia do zbiorczego zestawienia)
słownie:
sporządził