## przedmiar
Lp | Pozycja katalogowa | OPIS ROBOT Obliczenie ilości robót | Jedn. miary | Ilość
l | 2 | 3 | 4 | 5
* | * | D 01.00.00 ROBOTY PRZYGOTOWAWCZE | * | *
I | D 01.01.00 | ROBOTY POMIAROWE | * | *
* | D 01.01.01 | Odtworzenie (wyznaczenie) trasy i punktów wysokościowych | * | *
1 | KNR 02-01 0119-0300 | Odtworzenie trasy i punktów wysokościowych przy liniowych robotach ziemnych (drogi) w terenie równinnym
|  | Obmiar: km 41+038-41+100 - 62,00m - 0,062km | km | 0.062
II | D 01.02.00 | ROBOTY ROZBIÓRKOWE, USUNIĘCIE I OCHRONA DRZEW | * | *
* | D 01.02.04 | Rozbiórka budowli inżynieryjnych | * | *
2 | KNR 02-31 0803-0400 | Rozebranie nawierzchni z mieszanek mineralno-bitumicznych, grub. nawierzchni 4cm
|  | obmiar: km 41+073-41+080 - 7,00*3,00=21,00m2 | m2 | 21
* | * | D 02.00.00 ROBOTY ZIEMNE | * | *
III | D 02.01.00 | WYKOPY, PRZEKOPY W GRUNTACH NIESKALISTYCH | * | *
* | D 02.01.01 | Wykopy w gruntach kat. I-V | * | *
3 |  | Wykonanie wykopów mechanicznie w gruntach kat. III-IV z transportem urobku na nasyp samochodami na odl. do ... km wraz z uformowaniem i wyrównaniem skarp na odkładzie
Obmiar:
|  | km 41+048-41+098 - [((0,5*10,00*3,00)*2)+(30,00*3,00)]*0,45=54,00m3 | m3 | 54
* | * | D 04.00.00 PODBUDOWY | * | *
IV | D 04.02.00 | WARSTWY ODSĄCZAJĄCE, ODCIĄGAJĄCE, MROZOODPORNE I PODSYPKI | * | *
* | D 04.02.01 | Warstwy odsączające i odcinające | * | *
4 | KNR 02-31 0104-0800 | Wykonanie i zagęszczenie warstwy z piasku w korycie lub na całej szer. drogi (parkingu), mechanicznie, grub. warstwy 15cm
|  | obmiar: km 41+048-41+098 - [(0,5*10,00*3,00)*2]+(30,00*3,00)=120,00m2 | m2 | 120
V | D 04.03.00 | OCZYSZCZENIE I SKROPIENIE WARSTW KONSTRUKCYJNYCH | * | *
* | D 04.03.01 | Oczyszczenie | * | *
5 | KNR 02-31 1004-0300 | Oczyszczenie warstw bitumicznych mechanicznie
obmiar: poz. 4 t.j. 120,00m2
km 41+038-41+058 - 20,00*2,00=40,00m2
|  | Razem: 120,00+40,00=160,00m2 | m2 | 160
* | D 04.03.01 | Skropienie | * | *
6 | KNR 02-31 1004-0700 | Skropienie mechaniczne warstw konstrukcyjnych ulepszonych emulsją asfaltową
|  | obmiar: poz. 5 t.j. 160,00m2 | m2 | 160
VI | D 04.04.00 | PODBUDOWA Z KRUSZYW STABILIZOWANYCH MECHANICZNIE | * | *
* | D 04.04.02 | Podbudowa z kruszyw kamiennych | * | *
7 | KNR 02-31 0114-0600 | Wykonanie podbudowy z kruszywa łamanego - tłucznia kamiennego, warstwa dolna, grubość warstwy 20cm – kruszywo naturalne z domieszką 50% kruszywa łamanego
|  | Obmiar: poz. 4 t.j. 120,00m2 | m2 | 120
VII | D 04.07.00 | PODBUDOWA Z MIESZANEK MINERALNO-BITUMICZNYCH | * | *
* | D 04.07.01a | Podbudowa z betonu asfaltowego | * | *
8 | KNR 02-31 0110-0200 | Wykonanie podbudowy z mieszanki mineralno-asfaltowej dowożonej z odl. do ... km, grubość warstwy po zagęszczeniu 6cm (KR3)
|  | Obmiar: poz. 4 t.j. 120,00m2 | m2 | 120
* | * | D 05.00.00a NAWIERZCHNIE | * | *
VIII | D 05.03.00a | Nawierzchnie ulepszone | * | *
* | D 05.03.05a | Nawierzchnie z betonu asfaltowego | * | *
9 | KNR 02-31 0311-0600 | Wykonanie warstwy ścieralnej z mieszanki mineralno-asfaltowej dowożonej z odl. do ... km, grub. warstwy po zagęszczeniu 4 cm (KR3)
|  | obmiar: poz. 5 t.j. 160,00m2 | m2 | 160
* | D 05.03.11 | Frezowanie | * | *
10 |  | Wykonanie frezowania nawierzchni asfaltowych na zimno: średnia grub. warstwy 4 cm, odwiezienie urobku na odl. do …. km
|  | Obmiar: km 41+038-41+058 - 20,00*2,00=40,00m2 | m2 | 40
* | * | D 06.00.00 ROBOTY WYKOŃCZENIOWE | * | *
IX | D 06.01.00 | UMOCNIENIE POWIERZCHNIOWE SKARP, ROWÓW I ŚCIEKÓW | * | *
* | D 06.01.01 | Umocnienie powierzchniowe humusowaniem i obsianiem | * | *
11 | KNR 02-01 0510-0100 | Humusowanie z obsianiem skarp o szerokości do 1m przy grubości warstwy ziemi urodzajnej (humusu) 10cm z dowozem ziemi urodzajnej z odl. ... km
|  | obmiar: km 41+048-41+098 - (10,50+30,00+10,50)*1,00=51,00m2 | m2 | 51
* | * | D 08.00.00 ELEMENTY ULIC | * | *
X | D 08.01.00 | KRAWĘŻNIKI | * | *
* | D 08.01.01 | Krawężniki betonowe na ławie betonowej | * | *
12 | KSNR 00-06 0403-0400 | Ustawienie krawężników betonowych o wymiarach 20*30cm wraz z wykonaniem ławy z oporem z betonu C12/15(B-15) (krawężnik 20*22)
|  | obmiar: km 41+046-41+100 - (2,00*2)+(10,50*2)+30,00=55,00m | m | 55
13 |  | Inwentaryzacja powykonawcza | szt. | 1
14 |  | Projekt organizacji ruchu na czas prowadzenia robót | szt. | 1
…………………………..