## przedmiar
Lp | Pozycja katalogowa | OPIS ROBOT Obliczenie ilości robót | Jedn. miary | Ilość
l | 2 | 3 | 4 | 5
* | * | D 01.00.00 ROBOTY PRZYGOTOWAWCZE | * | *
I | D 01.01.00 | ROBOTY POMIAROWE | * | *
* | D 01.01.01 | Odtworzenie (wyznaczenie) trasy i punktów wysokościowych | * | *
1 | KNR 02-01 0119-0300 | Odtworzenie trasy i punktów wysokościowych przy liniowych robotach ziemnych (drogi) w terenie równinnym
|  | Obmiar: km 45+049-45+106 - 57,00 m - 0,057 km | km | 0.057
II | D 01.02.00 | ROBOTY W ZAKRESIE USUWANIA GLEBY | * | *
* | D 01.02.02 | Zdjęcie warstwy humusu (ziemi urodzajnej) lub darniny | * | *
2 | KNR 02-01 0126-0100 | Zdjęcie warstwy ziemi urodzajnej (humusu) o grubości warstwy do 20cm z wywiezieniem nadmiaru humusu na odkład
Obmiar:
pas zieleni km 45+049-45+106
[(57,00*0,80)+(5,00*1,00)+(11,00*2,00)+(2,50*1,00)+(41,00*1,00)+ ((3,14*3,00*4,50)/2)]*0,20=27,46m3
wjazdy i droga dojazdowa: [((6,00+3,50)*0,5*3,50)+((8,00+3,50)*0,5*6,00)+(11,00*3,50)]*0,20=17,93m3
parking: (41,00*8,00)*0,20=65,60m3
|  | Razem: 27,46+17,93+65,60=110,99m3 | m3 | 110.99
III | D 01.02.00 | ROBOTY ROZBIÓRKOWE, USUNIĘCIE I OCHRONA DRZEW | * | *
* | D 01.02.04 | Rozbiórka budowli inżynieryjnych | * | *
3 | KNR 02-31 0805-0300 | Rozebranie chodników z kostki brukowej betonowej, ułożonej na podsypce cementowo-piaskowej
Obmiar:
|  | km 45+049-45+079 - ((3,14*1,80*3,00)/4)+(27,00*1,80)=52,84m2 | m2 | 52.84
4 | KNR 02-31 0813-0400 | Rozebranie krawężników betonowych, ułożonych na podsypce cementowo-piaskowej | m | 46
Obmiar:
km 45+049-45+087,5 - 9,50 (łuk) +1,00+35,50=46,00m
5 | KNR 02-31 0814-0100 | Rozebranie obrzeży betonowych
Obmiar:
|  | km 45+049-45+079 - 30,00m | m | 30
* | D 01.02.04 | Usunięcie zadrzewień i ochrona drzew | * | *
6 | KNR 02-01 0105-0200 | Karczowanie pni o średnicy 16-25cm koparką podsiębierną w gruncie kat. I-II o normalnej wilgorności
Obmiar: ø 16cm - 2 szt.;ø 20cm - 3 szt.; ø 25cm - 2 szt.
|  | Razem: 7 szt. | szt. | 7
7 | KNR 02-01 0105-0300 | Karczowanie pni o średnicy 26-35cm koparką podsiębierną w gruncie kat. I-II o normalnej wilgotności
Obmiar: ø 30cm - 3 szt.; ø 35cm - 1 szt.
|  | Razem: 4 szt. | szt. | 4
8 | KNR 02-01 0105-0400 | Karczowanie pni o średnicy 36-45cm koparką podsiębierną w gruncie kat. I-II o normalnej wilgotności
|  | Obmiar: ø 40cm - 3 szt. | szt. | 3
9 | KNR 02-01 0105-0500 | Karczowanie pni o średnicy 46-55cm koparką podsiębierną w gruncie kat. I-II o normalnej wilgotności
|  | Obmiar: ø 50cm - 1 szt. | szt. | 1
10 | KNR 02-01 0105-0600 | Karczowanie pni o średnicy 56-65cm koparką podsiębierną w gruncie kat. I-II o normalnej wilgotności
|  | Obmiar: ø 60cm - 1 szt. | szt. | 1
11 | KNR 02-01 0105 | Karczowanie pni o średnicy 76-100cm koparką podsiębierną w gruncie kat. I-II o normalnej wilgotności
Obmiar: ø 80cm - 2 szt.; ø 100cm - 1 szt.
|  | Razem: 3 szt. | szt. | 3
* | D 01.02.04 | Usunięcie zadrzewień i ochrona drzew | * | *
12 | KNR 02-01 0109-0500 | Karczowanie krzaków i podszycia ilości sztuk krzaków 1000/ha
|  | Obmiar: (5,00*9,00)+(2,00*2,00)=49,00m2=0,0049ha | ha | 0.0049
* | D 01.02.04 | Wywiezienie gruzu | * | *
13 |  | Wywiezienie gruzu z terenu rozbiórki samochodami na odl. do ...km
Obmiar:
kostka 6cm: 52,84*0,06=3,17m3
krawężniki 20*30cm: 46,00*0,20*0,30=2,76m3
obrzeże 20*6cm: 30,00*0,20*0,06=0,36m3
|  | Razem: 3,17+2,76+0,36=6,29m3 | m3 | 6.29
* | * | D 04.00.00 PODBUDOWY | * | *
IV | D 04.01.00 | KORYTO WRAZ Z PROFILOWANIEM I ZAGĘSZCZENIEM PODŁOŻA | * | *
* | D 04.01.01 | Koryto | * | *
14 | KNR 02-31 0102-0500 | Koryto wykonywane na całej szerokości jezdni i chodników mechanicznie w gruncie kat. II-IV, głębokość koryta 10cm
Obmiar:
chodnik km 45+049-45+106
((3,14*1,50*3,00)/4)+(52,00*1,50)+((3,14*1,50*2,00)/4)=83,89m2
pas zieleni km 45+049-45+106 - 57,00*0,50=28,50m2
wjazdy i droga dojazdowa: ((6,00+3,50)*0,5*3,50)+((8,00+3,50)*0,5*6,00)+(11,00*3,50)=89,63m2
parking: 41,00*8,00=328,00m2
|  | Razem: 83,89+28,50+89,63+328,00=530,02m2 | m2 | 530.02
V | D 04.02.00 | WARSTWY ODSĄCZAJĄCE, ODCIĄGAJĄCE, MROZOODPORNE I PODSYPKI | * | *
* | D 04.02.01 | Warstwy odsączające i odcinające | * | *
15 | KNR 02-31 0104-0800 | Wykonanie i zagęszczenie warstwy z piasku w korycie lub na całej szer. chodnika, mechanicznie, grub. warstwy 20 cm
Obmiar:
chodnik km 45+079-45+106 - (25,00*1,50)+((3,14*1,50*2,00)/4)=39,86m2
pas zieleni km 45+049-45+106
(57,00*0,50)+(5,00*1,00)+(11,00*2,00)+(2,50*1,00)+(41,00*1,00)+ ((3,14*3,00*4,50)/2)=120,20m2
wjazdy i droga dojazdowa: ((6,00+3,50)*0,5*3,50)+((8,00+3,50)*0,5*6,00)+(11,00*3,50)=89,63m2
parking: 41,00*8,00=328,00m2
|  | Razem: 39,86+120,20+89,63+328,00=577,69m2 | m2 | 577.69
VI | D 04.04.00 | PODBUDOWA Z KRUSZYW STABILIZOWANYCH MECHANICZNIE | * | *
* | D 04.04.02 | Podbudowa z kruszyw kamiennych | * | *
16 | KNR 02-31 0114-0700,0800 | Wykonanie podbudowy z kruszywa łamanego - tłucznia kamiennego, warstwa górna, grubość warstwy po zagęszczeniu 20cm (parking, wjazdy i droga dojazdowa) – kruszywo naturalne z domieszką 50% kruszywa łamanego
Obmiar:
wjazdy i droga dojazdowa: ((6,00+3,50)*0,5*3,50)+((8,00+3,50)*0,5*6,00)+(11,00*3,50)=89,63m2
parking: 41,00*8,00=328,00m2
|  | Razem: 89,63+328,00=417,63m2 | m2 | 417.63
* | * | D 05.00.00a NAWIERZCHNIE | * | *
VII | D 05.03.00a | NAWIERZCHNIE ULEPSZONE | * | *
* | D 05.03.05a | Nawierzchnie z betonu asfaltowego | * | *
17 |  | Przecięcie nawierzchni bitumicznych piłą do cięcia asfaltu, wypełnienie szczelin między nawierzchnię i krawężnikiem masą zalewową lub mieszanką min.-bitumiczną z uszczelnieniem złącza asfaltem upłynnionym (gr. 5cm)
Obmiar:
km 45+051-45+104 - 53,00+15,00 (łuk)=68,00m
|  | Razem: 68,00*0,10*0,125=0,85 t | t | 0.85
* | * | D 06.00.00 ROBOTY WYKOŃCZENIOWE | * | *
VIII | D 06.01.00 | UMOCNIENIE POWIERZCHNIOWE SKARP, ROWÓW I ŚCIEKÓW | * | *
* | D 06.01.01 | Umocnienie powierzchniowe humusowaniem i obsianiem | * | *
18 | KNR 02-01 0510-0100 | Humusowanie z obsianiem skarp o szerokości do 1m przy grubości warstwy ziemi urodzajnej (humusu) 5cm z dowozem ziemi urodzajnej z odl…. km | m2 | 120.2
Obmiar:
(57,00*0,50)+(5,00*1,00)+(11,00*2,00)+(2,50*1,00)+(41,00*1,00)+ ((3,14*3,00*4,50)/2)=120,20m2
* | D 06.01.01 | Umocnienie powierzchniowe elementami betonowymi prefabrykowanymi | * | *
19 |  | Umocnienie dna rowów i ścieków elementami prefabrykowanymi korytkowymi grub. 15 cm, ułożonymi na podsypce cementowo-piaskowej z wypełnieniem spoin zaprawą cementową (pozycja zastępcza) Elementy odwodnienia liniowego
Obmiar:
km 45+061, km 45+071, km 45+081, km 45+091
|  | 4*2,50=10,00m | m | 10
* | * | D 08.00.00 ELEMENTY ULIC | * | *
IX | D 08.01.00 | KRAWĘŻNIKI | * | *
* | D 08.01.01 | Krawężniki betonowe na ławie betonowej | * | *
20 | KNR 00-06 0403-0400 | Ustawienie krawężników betonowych o wymiarach 20*30cm wraz z wykonaniem ławy z oporem z betonu C12/15(B-15)
Obmiar:
|  | 10,00+1,00+52,00+15,00+3,00+54,00+3,00+5,00+11,00+4,50+41,00+4,50+7,00 =211,00m | m | 211
X | D 08.02.00 | CHODNIKI | * | *
* | D 08.02.02 | Chodniki z kostki brukowej betonowej | * | *
21 | KNR 02-31 0511-0200 | Wykonanie chodników z kostki brukowej o grub. 6cm, szarej na podsypce cementowo-piaskowej, spoiny wypełnione piaskiem | m2
Obmiar: chodnik km 45+049-45+106
((3,14*1,50*3,00)/4)+(52,00*1,50)+((3,14*1,50*2,00)/4)=83,89m2
(0,50*0,20)*2*4=0,80m2
|  | Razem: 83,89+0,80=84,69m2 |  | 84.69
22 | KNR 02-31 0511-0300 | Wykonanie chodników z kostki brukowej o grubości 8cm, szarej na podsypce cementowo-piaskowej, spoiny wypełnione piaskiem
Obmiar: parking i droga dojazdowa
|  | ((6,00+3,50)*0,5*3,50)+(11,00*3,50)+(41,00*8,00)+((8,00+3,50)*0,5*6,00)) =417,63m2 | m2 | 417.63
XI | D 08.03.00 | OBRZEŻA | * | *
* | D 08.03.01 | Obrzeża betonowe | * | *
23 | KNR 02-31 0407-0100 | Ustawienie obrzeży betonowych o wymiarach 20*6cm na podsypce piaskowej, spoiny wypełnione zaprawą cementową
|  | Obmiar: km 45+049-45+106 - 57,00+(0,50*2*4)=61,00m | m | 61
24 |  | Inwentaryzacja powykonawcza
|  | Obmiar: 1 szt. | szt. | 1
25 |  | Projekt organizacji ruchu na czas prowadzenia robót
|  | Obmiar: 1 szt. | szt. | 1