## Przedmiar
PRZEDMIAR
Remont nawierzchni drogi wojewódzkiej Nr 659 Topczewo- Hodyszewo- Nowe Piekuty- Dąbrówka- Kościelna w km od 22+150 do km 22+775
| Kod SST | Wyszczególnienie elementów rozliczeniowych | Jednostka miary
|  |  | Nazwa | Ilość
1 | 2 | 3 | 4 | 5
D 01.00.00. ROBOTY PRZYGOTOWAWCZE
| D 01.01.00 | Roboty pomiarowe
| D 01.01.01 | Odtworzenie trasy i punktów wysokościowych
1 | D 01.01.01.01 | Odtworzenie trasy i punktów wysokościowych przy liniowych robotach ziemnych (drogi) w terenie równinnym. Droga wojewódzka Nr 659 Topczewo- Hodyszewo- Nowe Piekuty- Dąbrówka Kościelna w km od 22+150 do km 22+775 | km | 0.625
| D 01.03.00 | Roboty rozbiórkowe, usunięcie i ochrona drzew
| D 01.03.02 | Rozbiórka budowli inżynieryjnych
2 | D.01.03.02.22 | Rozebranie części przelotowej przepustów z rur betonowych o śr. 40 cm z uprzednim odkopaniem przepustów | m | 86
3 | D.01.03.35.01 | Wywiezienie gruzu z terenu rozbiórki samochodami na odl. Do 1 km 2*3,14*0,2*0,08*86=8,64 m3 | m3 | 8.64
D 02.00.00. ROBOTY ZIEMNE
| D 02.01.00 | Wykopy, przekopy w gruntach nieskalistych
| D 02.01.01 | Wykopy w gruntach kat. I – V
4 | D 02.01.01.52 | Wykonanie wykopów mechanicznie w gruncie kat. I – III z transportem urobku na odkład samochodami na odległość 3 km, 625*(0,5+0,5)*0,3= 187,5 m3 | m3 | 187.5
| D 02.03.00 | Nasypy
| D.02.03.01 | Nasypy niezbrojone w gruntach kat. I-IV
5 | D 02.03.01.22 | Wykonanie nasypów mechanicznie z gruntu kat. III-IV z transportem urobku na nasyp samochodami na odl. 3 km wraz z formowaniem i zagęszczeniem nasypu i zwilżeniem w miarę potrzeby warstw zagęszczanych wodą 625*(0,5+0,5)*0,6= 375,00 m3 (0,6+2,0)/2*0,8*86-10,80= 89,44-10,80= 78,64 m3 375,00+78,64= 453,64 m3 | m3 | 453.64
D- 04.00.00 PODBUDOWY
| D 04.03.00. | Oczyszczenie i skropienie warstw konstrukcyjnych
| D 04.03.01 | Oczyszczenie
6 | D 04.03.01.04 | Oczyszczenie warstw bitumicznych mechanicznie. 3312,50+ 50= 3362,50 m2 | m2 | 3362.5
| D 04.03.02 | Skropienie
7 | D 04.03.02.04 | Skropienie mechaniczne warstw bitumicznych emulsją asfaltową 3312,50+3937,50+50 = 7300,00 m2 | m2 | 7300
| D 04.04.00 | Podbudowa z kruszyw stabilizowanych mechanicznie
| D 04.04.02 | Podbudowa z kruszyw kamiennych
8 | D 04.04.02.14 | Wykonanie podbudowy z kruszywa łamanego- tłucznia kamiennego, warstwa górna, grub. warstwy po zagęszczeniu 20 cm 625+ 2*8= 627,80 m2 | m2 | 627.8
| D 04.08.00 | Wyrównanie podbudowy
| D 04.08.01. | Wyrównanie podbudowy betonem asfaltowym
9 | D 04.08.01.04 | Wyrównanie istniejącej nawierzchni mieszanką mineralno- asfaltową grysowo- żwirową dowożoną z odl. 5 km 3875*0,05= 193,75 m3 335,50-193,75= 141,75 m3 141,75* 2,5= 354,375 t | t | 354.375
D 05.00.00. NAWIERZCHNIE
| D 05.03.00 | Nawierzchnie ulepszone
| D 05.03.05. | Nawierzchnie z betonu asfaltowego
10 | D 05.03.05.22 | Wykonanie warstwy ścieralnej z mieszanki asfaltowej grysowo- żwirowej dowożonej z odległosci 5 km, grubość warstwy po zageszczeniu 5 cm 3875+50= 3925,00 m2 | m2 | 3925
| D 05.03.11 | Recykling (frezowanie)
11 | D 05.03.11.03 | Wykonanie frezowania nawierzchni asfaltowych na zimno: średnia grubość warstwy 5 cm, odwiezienie urobku na odl. 1 km, 5,30*3*2= 31,8 m2 25* 5,30= 132,5 m2 31,8+132,5+50= 214,30 m2 | m2 | 214.3
D 06.00.00. ROBOTY WYKOŃCZENIOWE
| D 06.01.00 | Umocnienie powierzchniowe skarp, rowów i ścieków
| D 06.01.03 | Umocnienie powierzchniowe brukowcem
12 | D 06.01.03.24 | Wykonanie drobnych elementów odwodnienia na skarpach i dnach rowów z kamienia łamanego, ułożonego na zaprawie cementowej (0,6+2,0)/2*1*0,2*28=7,28 m3 | m3 | 7.28
| D 06.01.10 | Remont skarp, rowów, poboczy
13 | D 06.01.10.10 | Lokalne uzupełnienie poboczy pospółką wraz z zagęszczeniem 625*1,25*2*0,1= 156,25 m3 | m3 | 156.25
| D 06.04.00 | Oczyszczenie rowów i przepustów
| D 06.04.01 | Oczyszczenie rowów
14 | D 06.04.01.02 | Oczyszczenie rowów z namułu z profilowaniem dna i skarp, grub. namułu do 40 cm 625*2-78= 1172,00 m | m | 1172
INNE ROBOTY
15 | — | Wykonanie przepustów pod zjazdami z rur PVC o podwyższonej wytrzymałości o średnicy 40 cm na ławie z pospółki gr. 15 cm. | m | 86
16 | — | Projekt czasowej organizacji ruchu | szt. | 1