## Przedmiar-obmiar robót
PRZEDMIAR ROBÓT
Lp | Normatyw | Opis |  | Suma
1 | Remont nawierzchni na drodze wojewódzkiej nr 676 Białystok - Supraśl - Krynki - Gr. Państwa od km 21+568.00 do km 22+350 i od km 23+850 do km 24+343.4
1. 1. | SST D 01.00.00 ROBOTY PRZYGOTOWAWCZE.
1. 1. 1. | KNNR 00-01-0111-0100 | Roboty pomiarowe przy liniowych robotach ziemnych - trasa dróg w terenie równinnym.
|  | od km 21+568 do km 22+350 0.782 |  | 0.78
|  | od km 23+850 do km 24+343.4 0.493 |  | 0.49
|  | Jm. km | Razem: | 1.27
1. 1. 2. | KNNR 00-01-0102-0300 | Mechaniczne karczowanie zagajników rzadkich od 10% do 30% powierzchni wraz z oczyszczeniem terenu i odwiezieniem pozostałości po karczowaniu poza teren budowy w km 21+650 - 22+350 700.0*2*3.0/10000 |  | 0.42
|  | w km 23+850 - 24+343 493.0*2*3.0/10000 |  | 0.30
|  | Jm. ha | Razem: | 0.72
1. 1. 3. | KNNR 00-06-0802-0200 | Rozebranie nawierzchni z tłucznia gr. 15 cm mechanicznie z odwiezieniem na składowisko do dalszego wykorzystania.
|  | km 21+568 - 21+606 38.0*6.0 |  | 228.00
|  | km 24+325 - 24+343 18.0*6.0 |  | 108.00
|  | Jm. m2 | Razem: | 336
1. 2. | SST D 02.00.00 ROBOTY ZIEMNE
1. 2. 1. | KNNR 00-01-0210-0200 | Wykopy oraz przekopy o głęb.do 3.0 m wyk.na odkład koparkami podsiębiernymi o poj.łyżki 0.25 - 0.60 m3 w gr.kat. I-II. Formowanie i zagęszczenie gruntu na odkładzie. Obmiar wg. zał nr 1. i 1a 243.0+136.0 |  | 379.00
|  | Jm. m3 | Razem: | 379
1. 2. 2. | KNNR 00-01-0202-0500 | SST D 02.01.01. Roboty ziemne wykonywane koparkami podsiębiernymi o poj.łyżki 0.40 m3 w gr.kat. I-II z transp.urobku na odl.do ... km sam.samowyład. wraz z formowaniwm i zagęszczeniem gruntu w nasypie i zwilżenie zagęszczanych warstw wodą w miarę potrzeby. Obmiar robót wg zał nr 1 i 1a 30.0 |  | 30.00
|  | wg zał. nr 1 minus objetość podbudowy i masy bit. w km 24+325 - 24+343 55.0-18.0*6.0*(0.08+0.15) |  | 30.16
|  | Jm. m3 | Razem: | 60.2
1. 2. 3. | KNNR 00-01-0202-0500 | Roboty ziemne wykonywane koparkami podsiębiernymi o poj.łyżki 0.40 m3 w gr.kat. I-II z transp.urobku na odkład sam.samowyład. wraz z formowaniem gruntu na odkładzie.Obmiar wg. załącznika nr 1 minus objętość objętość nawierzchni bitumicznej i podbudowy z tłucznia w miejscu rozbiórki starej konstrukcji (część mas ziemnych należy użyć na uzupełnienie korpusu na zjazdach, oraz odwieźć na składowisko z przeznaczeniem na uzupełnienie poboczy) 337.27-38.0*6.0*(0.08+0.15) |  | 284.83
|  | Jm. m3 | Razem: | 284.8
1. 2. 4. | KNNR 00-01-0202-0700 | Roboty ziemne wykonywane koparkami podsiębiernymi o poj.łyżki 0.60 m3 w gr.kat. I-II z transp.urobku na uzupełnienie poboczy wraz z formowaniem i zagęszczeniem gruntu w nasypie.(mieszanka gruntu z wykopu z destruktem bitumicznym i tłuczniem. 782.0*1.55*2*0.09 |  | 218.18
|  | w km 23+850 - 24+343 243.18+18.0*6.0*(0.08+0.15) |  | 268.02
|  | Jm. m3 | Razem: | 486.2
1. 3. | SST D 04.00.00 PODBUDOWY
1. 3. 1. | KNNR 00-06-0101-0300 | SST D 04.01.02. Koryta wykonywane mechanicznie gł. 30 cm w gruncie kat. II-VI na całej szerokości jezdni i chodników wraz z profilowaniem i zagęszczeniem podłoża. Nadmiar gruntu z koryta należy odwieźć na zaniżone zjazdy lub zasypanie dołów po wykarczowanych krzakach.(Koryto pod nawierzchnię bitumiczną na zjazdach.)
|  | zjazdy wg. załącznika 4 i 4a 129.73 +85.6 |  | 215.33
|  | Jm. m2 | Razem: | 215.3
1. 3. 2. | KNNR 00-06-0112-0200 | Warstwa dolna podbudowy z kruszyw naturalnych gr. 25 cm.
|  | obmiar wg. zał. 4 i 4a 129.73+85.58 |  | 215.31
|  | nowa konstrukcja km 21+568-21+606 38.0*7.0 |  | 266.00
|  | nowa konstrukcja km 24+325 - 24+343 18.0*7.0 |  | 126.00
|  | Jm. m2 | Razem: | 607.3
1. 3. 3. | KNNR 00-06-0112-0500 | SST D 04.04.01. Warstwa górna podbudowy z kruszyw naturalnych gr. 10 cm
|  | obmiar wg. zał. 127.73+83.38 |  | 211.11
|  | nowa konstrukcja nawierzchni w km 21+568 - 21+606 38.0*7.0 |  | 266.00
|  | nowa konstrukcja nawierzchni w km 24+325 - 24+343 18.0*7.0 |  | 126.00
|  | Jm. m2 | Razem: | 603.1
1. 3. 4. | KNNR 00-06-0107-0200 | Wyrównanie istniejącej podbudowy kruszywem naturalnym zagęszczanym mechanicznie o gr. ponad 10 cm (pozycja zastępcza) Obmiar robót wg. zał. nr 2 164.20+236.7 |  | 400.90
|  | Jm. m3 | Razem: | 400.9
1. 3. 5. | KNNR 00-06-0110-0300 | Podbudowy z mieszanek mineralno-bitumicznych asfaltowych gr. 8 cm - warstwa dolna. Mieszanka bitumiczna wg. KR-3 AC 16 P.
|  | km 21+568 - 21+606 38.00*6.30 |  | 239.40
|  | km 24+325 - 24+343 18.0*6.3 |  | 113.40
|  | Jm. m2 | Razem: | 352.8
1. 3. 6. | KNNR 00-06-1005-0700 | Skropienie emulsją asfaltową nawierzchni drogowych - istniejąca podbudowa bitumiczna.
|  | km 21+606 - 21+675 69.0*6.1 |  | 420.90
|  | km 21+775 - 22+125 350.0*6.1 |  | 2135.00
|  | km 22+300 - 22+350 50.0*6.1 |  | 305.00
|  | km 24+075 - 24+236 161.0*6.1 |  | 982.10
|  | Jm. m2 | Razem: | 3843
1. 3. 7. | KNNR 00-06-0108-0200 | Wyrównanie istniejącej podbudowy mieszanką minerano-bitumiczną asfaltową mechaniczne wg. KR-3 AC 16W.Obmiar robót wg. zał. nr 3 i 3a 746.50+519.5 |  | 1266.00
|  | Jm. t | Razem: | 1266
1. 3. 8. | KNNR 00-06-1005-0700 | Skropienie emulsją asfaltową nawierzchni drogowych - warstwa podbudowy bit.przed ułożeniem warstwy wiążącej.
|  | km 21+568 - 21+606 38.0*6.2 |  | 235.60
|  | km 24+325 - 24+343 18.0*6.2 |  | 111.60
|  | Jm. m2 | Razem: | 347.2
1. 3. 9. | KNNR 00-06-1005-0700 | Skropienie emulsją asfaltową nawierzchni drogowych - warstwy bit. przed ułożeniem warstwy ścieralnej.
|  | km 21+568 - 22+350 782.0*6.0 |  | 4692.00
|  | zjazdy wg. zał. 4 i 4a 126.73+152.21 |  | 278.94
|  | km 23+850 - 24+343.4 493.4*6.0 |  | 2960.40
|  | Jm. m2 | Razem: | 7931.3
1. 4. | SST D 05.00.00 NAWIERZCHNIE
1. 4. 1. | KNR AT-03-0102-0200 | Roboty remontowe - frezowanie nawierzchni bitumicznej o średniej grubości 5 cm z wywozem materiału z rozbiórki na odl. do ... km. Obmiar wg. zał. nr 6 i 6a 634.20+149.2 |  | 783.40
|  | Jm. m2 | Razem: | 783.4
1. 4. 2. | KNNR 00-06-0308-0300 | Nawierzchnie z mieszanek mineralno-bitumicznych asfaltowych o grubości 6 cm (warstwa wiążąca). Mieszanka bitumiczna wg. KR-3 AC 16 W.
|  | Skrzyżowania i zjazdy wg. zał. 126.73+154.31 |  | 281.04
|  | nowa konstrukcja nawierzchni 38.0*6.2 |  | 235.60
|  | nowa konstrukcja nawierzchni 18.0*6.2 |  | 111.60
|  | Jm. m2 | Razem: | 628.2
1. 4. 3. | KNNR 00-06-0309-0201 | Nawierzchnie z mieszanek mineralno-bitumicznych asfaltowych o grubości 4 cm (warstwa ścieralna) wg. KR-3 AC 11S. Na połączeniach poprzecznych i podłużnych warstwy należy zastosować taśmę uszczelniającą.
|  | km 21+568 - 22+350 782.0*6.0 |  | 4692.00
|  | zjazdy wg zalacznika 4 i 4a 124.73+152.21 |  | 276.94
|  | km 23+850 - 24+343.4 493.4*6.0 |  | 2960.40
|  | Jm. m2 | Razem: | 7929.3
1. 5. | SST D 06.00.00 ROBOTY WYKOŃCZENIOWE
1. 5. 1. | KNNR 00-01-0503-0500 | Plantowanie (obrobienie na czysto) skarp i korony nasypów w gruntach kat.I-III (obmiar wg. zał. nr 5 i 5a) 2616.30+731.4 |  | 3347.70
|  | Jm. m2 | Razem: | 3347.7
1. 5. 2. | KNNR 00-01-0503-0300 | Plantowanie (obrobienie na czysto) skarp i dna wykopów wykonywanych mechanicznie w gruntach kat.I-III obmiar wg. zał. 5 i 5a 2689.40+2283.5 |  | 4972.90
|  | Jm. m2 | Razem: | 4972.9
1. 6. | INNE ROBOTY
1. 6. 1. | ANALIZA WŁASNA | Wykonanie projektu czasowej organizacji ruchu 1 |  | 1.00
|  | Jm. ryczałt | Razem: | 1
1. 6. 2. | ANALIZA WŁASNA | Inwentaryzacja powykonawcza 1 |  | 1.00
|  | Jm. ryczałt | Razem: | 1