## P
PRZEDMIAR
remont nawierzchni bitumicznej w ciągu drogi wojewódzkiej nr 689, Bielsk Podlaski - Hajnówka - Białowieża - granica państwa, w km 11+100 - 12+000 oraz remont zatoki autobusowej w m. Zbucz w km 15+852 - 15+975, str. prawa
Lp. |  | Wyszczególnienie elementów rozliczeniowych | Jednostka miary
|  |  | Nazwa | Ilość
1 |  | 2 | 3 | 4
D-01.00.00 ROBOTY PRZYGOTOWAWCZE
01.01.00 |  | ROBOTY POMIAROWE
1 | 01.01.01 | Odtworzenie (wyznaczenie) trasy i punktów wysokościowych
1 |  | Odtworzenie trasy i punktów wysokościowych przy liniowych robotach ziemnych (drogi) w terenie równinnym km 11+100 - 12+000 (nakładka), 15+852 - 15+975 (zatoka), 900m + 123m = 1023m 1,023km | km | 1.023
01.02.00 |  | ROBOTY W ZAKRESIE USUWANIA GLEBY
2 | 01.02.02 | Zdjęcie warstwy humusu (ziemi urodzajnej) lub darniny
1 |  | Usunięcie warstwy ziemi urodzajnej (humusu), grubość warstwy do 10 cm 76x1,7+24x1,7+21x2,2+(57+21)/2x3=333,2m2 x 0,1m =33,32m3 Przyjęto 33,50m3 (zatoka) | m3 | 33.5
01.03.00 |  | ROBOTY ROZBIÓRKOWE
3 | 01.03.02 | Rozbiórka budowli inżynierskich
1 |  | Przestawienie ogrodzenia z płyt drewnianych, na słupach drewnianych (wiata autobusowa) 8mx2m = 16m2 (zatoka) | m2 | 16
D-02.00.00 ROBOTY ZIEMNE
02.03.00 |  | NASYPY
4 | 02.03.01 | Nasypy z gruntu kat. I-IV
1 |  | Wykonanie nasypów mechanicznie z gruntu kat. III-IV z transportem urobku na nasyp samochodami wraz formowaniem i zagęszczeniem nasypu i zwilżeniem w miarę potrzeby warstw zagęszczanych wodą 41m x 4m x 1,5m = 246 m3 (zatoka) | m3 | 246
D-04.00.00 PODBUDOWY
04.01.00 |  | KORYTO WRAZ Z PROFILOWANIEM I ZAGĘSZCZENIEM
5 | 04.01.01 | Koryto
1 |  | Koryto wykonane na zatoce autobusowej mechanicznie w gruncie kat. II-IV, głębokość koryta 20 cm 60m2 (zjazd 11+635 P) | m2 | 60
2 |  | Koryto wykonane na zatoce autobusowej mechanicznie w gruncie kat. II-IV, głębokość koryta 40 cm (zatoka) 58m x 1,5m = 87 m2 | m2 | 87
6 | 04.01.02 | Profilowanie i zagęszczenie podłoża
1 |  | Profilowanie i zagęszczenie podłoża pod warstwy konstrukcyjne nawierzchni wykonywaneręcznie w gruncie kat. II-IV 333,20 m2 przyjęto 334,00 m2 (zatoka) | m2 | 334
04.02.00 |  | WARSTWY ODSĄCZAJĄCE, ODCINAJĄCE, MROZOOCHRONNE I PODSYPKI
7 | 04.02.01 | Warstwy odsączające i odcinające
1 |  | Wykonanie i zagęszczenie warstwy z piasku w korycie mechanicznie, grub warstwy 10 cm (57+21)/2x3 = 117 m2 (zatoka) | m2 | 117
04.03.00 |  | OCZYSZCZENIE I SKROPIENIE WARSTW KONSTRUKCYJNYCH
8 | 04.03.01 | Oczyszczenie
1 |  | Oczyszczenie warstw bitumicznych mechanicznie 900x6,10 = 5 490,00 m2 (nakładka) | m2 | 5490
9 | 04.03.02 | Skropienie
1 |  | Skropienie mechaniczne warstw konstrukcyjnych ulepszonych emulsją asfaltową 5 490,00 m2 (nakładka) | m2 | 5490
04.04.00 |  | PODBUDOWA Z KRUSZYW STABILIZOWANYCH MECHANICZNIE
10 | 04.04.01 | Podbudowa z kruszyw naturalnych
1 |  | Wykonanie podbudowy z kruszywa naturalnego, warstwa dolna grub. warstwy po zagęszczeniu 25 cm 60 m2 (zjazd 11+635 P) | m2 | 60
2 |  | Wykonanie podbudowy z kruszywa naturalnego, warstwa górna grub. warstwy po zagęszczeniu 10 cm 76x1,7+24x1,7+21x2,2 = 216,20 m2 (zatoka - chodnik) | m2 | 216.2
11 | 04.04.02 | Podbudowa z kruszyw kamiennych
1 |  | Wykonanie podbudowy z kruszywa łamanego - tłucznia kamiennego, warstwa dolna grub. warstwy po zagęszczeniu 25 cm 117,0 m2 (zatoka) | m2 | 117
D-05.00.00 NAWIERZCHNIE
05.03.00 |  | NAWIERZCHNIE ULEPSZONE
12 | 05.03.01 | Nawierzchnie z kostki kamiennej
1 |  | Wykonanie nawierzchni z kostki kamiennej na podsypce cementowo-piaskowej wraz z wypełnienim spoin zaprawą cementową oraz pielęgnacja powierzchni przez posypanie piaskiem i polewanie wodą, wys. kostki 10 cm (21+56)/2x3 = 115,5m2 (zatoka) | m2 | 115.5
13 | 05.03.05 | Nawierzchnie z betonu asfaltowego na KR3
1 |  | Wykonanie warstwy wiążąco wyrównawczej z mieszanki asfaltowej grysowo-żwirowej na KR3, grubość warstwy po zagęszczeniu 4 cm 900mx6,10m +60m2 = 5 550,00m2 (nakładka + zjazd) | m2 | 5550
2 |  | Wykonanie warstwy ścieralnej z mieszanki asfaltowej grysowo-żwirowej na KR3, grubość warstwy po zagęszczeniu 4 cm 900mx6m + 60m2 = 5 400m2 + 60m2 = 5 460m2 (nakładka + zjazd) | m2 | 5460
14 | 05.03.11 | Frezowanie
1 |  | Wykonanie frezowania nawierzchni asfaltowych na zimno: średnia grubość warstwy 3 cm, odwiezienie urobku na plac RDW Siemiatycze - OD w Hajnówce 2x900m + 2x(4mx6m) = 1 848,00m2 (nakładka) | m2 | 1848
D-06.00.00 ROBOTY WYKOŃCZENIOWE
06.01.00 |  | UMOCNIENIE POWIERZCHNIOWE SKARP ROWÓW I ŚCIEKÓW
15 | 06.01.03 | Umocnienie powierzchniowe brukowcem
1 |  | Umocnienie skarp rowów brukowcem 16-20cm z kamienia narzutowego (polnego) ułozonego na podsypce cementowo-piaskowej. 2 x 4m2 = 8m2 (zjazd 11+635 P) | m2 | 8
16 | 06.01.10 | Remont skarp, rowów, poboczy
1 |  | Lokalne uzupełnienie poboczy pospółką wraz z zagęszczeniem 1800m x 1m x 0,1m = 180m3 (nakładka) | m3 | 180
06.02.00 |  | PRZEPUSTY POD ZJAZDAMI I WZDŁUŻ ROWÓW
17 | 06.02.01 | Przepusty pod zjazdami
1 |  | Wykonanie przepustów pod zjazdami z rur PVC fi 40 ułożonej na ławie fundamentowej żwirowej. 12m (zjazd 11+635 P) | m | 12
06.04.00 |  | OCZYSZCZENIE ROWÓW I PRZEPUSTÓW
18 | 06.04.01 | Oczyszczenie rowów
1 |  | Oczyszczenie rowów z namułu z profilowaniem dna i skarp, grub. namułu 20 cm 100m (zatoka) + 40m (zjazd) = 140m | m | 140
D-07.00.00 URZĄDZENIA BEZPIECZEŃSTWA RUCHU
07.01.00 |  | OZNAKOWANIE POZIOME
19 | 07.01.01 | Oznakowanie cienkowarstwowe
1 |  | Oznakowanie poziome jezdni farbą akrylową białą - linie segregacyjne i krawędziowe ciągłe, malowane mechanicznie 293,0m2 | m2 | 293
2 |  | Oznakowanie poziome jezdni farbą akrylową białą - linie segregacyjne i krawędziowe przerywane, malowane mechanicznie 90,0m2 | m2 | 90
D-08.00.00 ELEMENTY ULIC I DRÓG
08.01.00 |  | KRAWĘŻNIKI
20 | 08.01.01 | Krawężniki betonowe na ławie betonowej
1 |  | Ustawienie krawężników betonowych o wymiarach 20x30 cm wraz z wykonaniem ławy z oporem z betonu B-15 74m+56m = 130m (zatoka) | m | 130
08.02.00 |  | CHODNIKI
21 | 08.02.02 | Chodniki z kostki brukowej betonowej
1 |  | Wykonanie chodników z kostki brukowej o grubości 6 cm, szarej na podsypce c-p (24+76)x1,5+20x2 = 190m2 163m2 - szara, 27m2 - kolor (zatoka) | m2 | 163
2 |  | Wykonanie chodników z kostki brukowej o grubości 6 cm, kolorowej na podsypce c-p (pasek szer. dwóch kostek wzdłuż krawężnika) 27m2 | m2 | 27
08.03.00 |  | OBRZEŻA
22 | 08.03.01 | Obrzeża betonowe
1 |  | Ustawienie obrzeży betonowych o wymiarach 20x6 na podsypce piaskowej 76+24+22=122m (zatoka) | m | 122
D-09.00.00 ZIELEŃ DROGOWA
09.01.00 |  | TRAWNIKI
23 | 09.01.01 | Trawniki wykonane siewem
1 |  | Wykonanie trawników dywanowych siewem z uprzednim humusowaniem grub. warstwy 5 cm w gruntach kat. III 78x1 + 56x2 = 190m2 (zatoka) | m2 | 190
D-10.00.00 INNE ROBOTY
INNE
24 |  | Zabezpieczenie robót
1 |  | Wykonanie projektu organizacji ruchu na czas budowy | szt. | 1
2 |  | Wykonanie geodezyjnej inwentaryzacji powykonawczej | szt. | 1
Siemiatycze, dnia 2013.03.04