## KO chodnik
KOSZTORYS OFERTOWY (załącznik Nr 1 do oferty)
remont nawierzchni bitumicznej w ciągu drogi wojewódzkiej nr 689, Bielsk Podlaski - Hajnówka - Białowieża - granica państwa, w km 11+100 - 12+000 oraz remont zatoki autobusowej w m. Zbucz w km 15+852 - 15+975, str. prawa
Lp. |  | Wyszczególnienie elementów rozliczeniowych | Jednostka miary |  | Cena jednostkowa (zł) | Wartość (zł)
|  |  | Nazwa | Ilość
1 |  | 2 | 3 | 4 | 5 | 6
D-01.00.00 ROBOTY PRZYGOTOWAWCZE
01.01.00 |  | ROBOTY POMIAROWE
1 |  | Odtworzenie (wyznaczenie) trasy i punktów wysokościowych
1 |  | Odtworzenie trasy i punktów wysokościowych przy liniowych robotach ziemnych (drogi) w terenie równinnym | km | 1.023
01.02.00 |  | ROBOTY W ZAKRESIE USUWANIA GLEBY
2 |  | Zdjęcie warstwy humusu (ziemi urodzajnej) lub darniny
1 |  | Usunięcie warstwy ziemi urodzajnej (humusu), grubość warstwy do 10 cm | m3 | 33.5
01.03.00 |  | ROBOTY ROZBIÓRKOWE
3 |  | Rozbiórka budowli inżynierskich
1 |  | Przestawienie ogrodzenia z płyt drewnianych, na słupach drewnianych (wiata autobusowa) | m2 | 16
D-02.00.00 ROBOTY ZIEMNE
02.03.00 |  | NASYPY
4 |  | Nasypy z gruntu kat. I-IV
1 |  | Wykonanie nasypów mechanicznie z gruntu kat. III-IV z transportem urobku na nasyp samochodami wraz formowaniem i zagęszczeniem nasypu i zwilżeniem w miarę potrzeby warstw zagęszczanych wodą | m3 | 246
D-04.00.00 PODBUDOWY
04.01.00 |  | KORYTO WRAZ Z PROFILOWANIEM I ZAGĘSZCZENIEM
5 |  | Koryto
1 |  | Koryto wykonane na zatoce autobusowej mechanicznie w gruncie kat. II-IV, głębokość koryta 20 cm | m2 | 60
2 |  | Koryto wykonane na zatoce autobusowej mechanicznie w gruncie kat. II-IV, głębokość koryta 40 cm | m2 | 87
6 |  | Profilowanie i zagęszczenie podłoża
1 |  | Profilowanie i zagęszczenie podłoża pod warstwy konstrukcyjne nawierzchni wykonywaneręcznie w gruncie kat. II-IV | m2 | 334
04.02.00 |  | WARSTWY ODSĄCZAJĄCE, ODCINAJĄCE, MROZOOCHRONNE I PODSYPKI
7 |  | Warstwy odsączające i odcinające
1 |  | Wykonanie i zagęszczenie warstwy z piasku w korycie mechanicznie, grub warstwy 10 cm | m2 | 117
04.03.00 |  | OCZYSZCZENIE I SKROPIENIE WARSTW KONSTRUKCYJNYCH
8 |  | Oczyszczenie
1 |  | Oczyszczenie warstw bitumicznych mechanicznie | m2 | 5490
9 |  | Skropienie
1 |  | Skropienie mechaniczne warstw konstrukcyjnych ulepszonych emulsją asfaltową | m2 | 5490
04.04.00 |  | PODBUDOWA Z KRUSZYW STABILIZOWANYCH MECHANICZNIE
10 |  | Podbudowa z kruszyw naturalnych
1 |  | Wykonanie podbudowy z kruszywa naturalnego, warstwa dolna grub. warstwy po zagęszczeniu 25 cm | m2 | 60
2 |  | Wykonanie podbudowy z kruszywa naturalnego, warstwa górna grub. warstwy po zagęszczeniu 10 cm | m2 | 216.2
11 |  | Podbudowa z kruszyw kamiennych
1 |  | Wykonanie podbudowy z kruszywa łamanego - tłucznia kamiennego, warstwa dolna grub. warstwy po zagęszczeniu 25 cm | m2 | 117
D-05.00.00 NAWIERZCHNIE
05.03.00 |  | NAWIERZCHNIE ULEPSZONE
12 |  | Nawierzchnie z kostki kamiennej
1 |  | Wykonanie nawierzchni z kostki kamiennej na podsypce cementowo-piaskowej wraz z wypełnienim spoin zaprawą cementową oraz pielęgnacja powierzchni przez posypanie piaskiem i polewanie wodą, wys. kostki 10 cm | m2 | 115.5
13 |  | Nawierzchnie z betonu asfaltowego na KR3
1 |  | Wykonanie warstwy wiążąco wyrównawczej z mieszanki asfaltowej grysowo-żwirowej na KR3, grubość warstwy po zagęszczeniu 4 cm | m2 | 5550
2 |  | Wykonanie warstwy ścieralnej z mieszanki asfaltowej grysowo-żwirowej na KR3, grubość warstwy po zagęszczeniu 4 cm | m2 | 5460
14 |  | Frezowanie
1 |  | Wykonanie frezowania nawierzchni asfaltowych na zimno: średnia grubość warstwy 3 cm, odwiezienie urobku na plac RDW Siemiatycze - OD w Hajnówce | m2 | 1848
D-06.00.00 ROBOTY WYKOŃCZENIOWE
06.01.00 |  | UMOCNIENIE POWIERZCHNIOWE SKARP ROWÓW I ŚCIEKÓW
15 |  | Umocnienie powierzchniowe brukowcem
1 |  | Umocnienie skarp rowów brukowcem 16-20cm z kamienia narzutowego (polnego) ułozonego na podsypce cementowo-piaskowej. | m2 | 8
16 |  | Remont skarp, rowów, poboczy
1 |  | Lokalne uzupełnienie poboczy pospółką wraz z zagęszczeniem | m3 | 180
06.02.00 |  | PRZEPUSTY POD ZJAZDAMI I WZDŁUŻ ROWÓW
17 |  | Przepusty pod zjazdami
1 |  | Wykonanie przepustów pod zjazdami z rur PVC fi 40 ułożonej na ławie fundamentowej żwirowej. | m | 12
06.04.00 |  | OCZYSZCZENIE ROWÓW I PRZEPUSTÓW
18 |  | Oczyszczenie rowów
1 |  | Oczyszczenie rowów z namułu z profilowaniem dna i skarp, grub. namułu 20 cm | m | 140
D-07.00.00 URZĄDZENIA BEZPIECZEŃSTWA RUCHU
07.01.00 |  | OZNAKOWANIE POZIOME
19 |  | Oznakowanie cienkowarstwowe
1 |  | Oznakowanie poziome jezdni farbą akrylową białą - linie segregacyjne i krawędziowe ciągłe, malowane mechanicznie | m2 | 293
2 |  | Oznakowanie poziome jezdni farbą akrylową białą - linie segregacyjne i krawędziowe przerywane, malowane mechanicznie | m2 | 90
D-08.00.00 ELEMENTY ULIC I DRÓG
08.01.00 |  | KRAWĘŻNIKI
20 |  | Krawężniki betonowe na ławie betonowej
1 |  | Ustawienie krawężników betonowych o wymiarach 20x30 cm wraz z wykonaniem ławy z oporem z betonu B-15 | m | 130
08.02.00 |  | CHODNIKI
21 |  | Chodniki z kostki brukowej betonowej
1 |  | Wykonanie chodników z kostki brukowej o grubości 6 cm, szarej na podsypce c-p | m2 | 163
2 |  | Wykonanie chodników z kostki brukowej o grubości 6 cm, kolorowej na podsypce c-p | m2 | 27
08.03.00 |  | OBRZEŻA
22 |  | Obrzeża betonowe
1 |  | Ustawienie obrzeży betonowych o wymiarach 20x6 na podsypce piaskowej | m | 122
D-09.00.00 ZIELEŃ DROGOWA
09.01.00 |  | TRAWNIKI
23 |  | Trawniki wykonane siewem
1 |  | Wykonanie trawników dywanowych siewem z uprzednim humusowaniem grub. warstwy 5 cm w gruntach kat. III | m2 | 190
D-10.00.00 INNE ROBOTY
INNE
24 |  | Zabezpieczenie robót
1 |  | Wykonanie projektu organizacji ruchu na czas budowy | szt. | 1
2 |  | Wykonanie geodezyjnej inwentaryzacji powykonawczej | szt. | 1
WARTOŚĆ NETTO:
PODATEK VAT:
WARTOŚĆ BRUTTO:
słownie zł.:
| data: |  | Upełnomocniony przedstawiciel wykonawcy: