## Arkusz1
PRZEDMIAR
Remont nawierzchni drogi wojewódzkiej Nr 659 Topczewo – Hodyszewo – Nowe Piekuty – Dąbrówka Kościelna w km od 23+400 do km 24+785
| Kod SST | Wyszczególnienie elementów rozliczeniowych | Jednostka miary
|  |  | Nazwa | Ilość
1 | 2 | 3 | 4 | 5
D 01.00.00. ROBOTY PRZYGOTOWAWCZE
| D 01.01.00 | Roboty pomiarowe
| D 01.01.01 | Odtworzenie trasy i punktów wysokościowych
1 | D 01.01.01.01 | Odtworzenie trasy i punktów wysokościowych przy liniowych robotach ziemnych (drogi) w terenie równinnym. Droga wojewódzka Nr 659 Topczewo- Hodyszewo- Nowe Piekuty- Dąbrówka Kościelna w km 23+400 do km 24+785 | km | 1.385
| D 01.03.00 | Roboty rozbiórkowe, usunięcie i chrona drzew
| D 01.03.02 | Rozbiórka budowli inżynieryjnych
2 | D 01.03.02.06 | Rozebranie nawierzchni z betonu, grub. nawierzchni 15 cm, 53,00*0,20=10,60m2 | m2 | 10.6
3 | D 01.03.02.14 | Rozebranie chodników z płyt betonowych o wym. 35X35x5 cm, ułożonych na podsypce piaskowej, km 24+050 P: 6,00*1,05=6,30 m2 | m2 | 6.3
4 | D 01.03.02.17 | Rozebranie krawężników betonowych, ułożonych na podsypce cementowo – piaskowej, km 24+600 P: 6,00m, km 24+600 L: 6,00m, wjazd km 24+050 P: 6,00 m | m | 18
5 | D 01.03.02.29 | Rozebranie ław podkrawężnikowych z betonu, km 24+600 P: 6,00m, km 24+600 L: 6,00m, wjazd km 24+050 P: 6,00 m | m3 | 1.5
D 02.00.00. ROBOTY ZIEMNE
| D 02.01.00 | Wykopy, przekopy w gruntach nieskalistych
| D 02.01.01 | Wykopy w gruntach kat. I – V
6 | D 02.01.01.52 | Wykonanie wykopów mechanicznie w gruncie kat. I – III z transportem urobku na odkład samochodami na odległość 3 km, km 24+376 – km 24+416 L: ((1,60+0,40)/2)*0,40= 0,40 m2 * 40,00 mb= 16,00 m3 | m3 | 16
D 04.00.00. PODBUDOWY
| D 04.03.00. | Oczyszczenie i skropienie warstw konstrukcyjnych
| D 04.03.01 | Oczyszczenie
7 | D 04.03.01.04 | Oczyszczenie warstw bitumicznych mechanicznie. | m2 | 9720.93
| D 04.03.02 | Skropienie
8 | D 04.03.02.04 | Skropienie mechaniczne warstw bitumicznych emulsją asfaltową 9720,93 m2 * 2,00 = 19441,86 m2 | m2 | 19441.86
| D 04.08.00 | Wyrównanie podbudowy
| D 04.08.01. | Wyrównanie podbudowy betonem asfaltowym
9 | D 04.08.01.02 | Wyrównanie istniejącej nawierzchni mieszanką mineralno- asfaltową grysowo- żwirową dowożoną z odl. 5 km 9125,63 m2 * 0,05 m = 456,28 m3 773,43 m3 – 456,28 m3 = 317,148 m3 317,148 m3 * 2,50 t/m3 =792,87 t zatoki autob.: 7,61 t + 9,45 t | t | 809.93
D 05.00.00. NAWIERZCHNIE
| D 05.03.00 | Nawierzchnie ulepszone
| D 05.03.05. | Nawierzchnie z betonu asfaltowego
10 | D 05.03.05.07 | Wykonanie warstwy ścieralnej z mieszanki asfaltowej grysowo- żwirowej dowożonej z odległosci 5 km, grubość warstwy po zageszczeniu 5 cm 9125,63 m2, KZ: 7,00 m * 20,00 m = 140,00 m2, zjazdy:km 23+533 P, km 23+675 P, km23+922 P, km 24+350 L, km 24+358 P, km 24+725 L: 177,05 m2, zatoka autobusowa km 23+474 L: 152,25 m2, zatoka autobusowa km 23+663 P: 126,00 m2 | m2 | 9720.93
| D 05.03.11 | Recykling (frezowanie)
11 | D 05.03.11.03 | Wykonanie frezowania nawierzchni asfaltowych na zimno: średnia grubość warstwy 5 cm, odwiezienie urobku na odl. 1 km, PZ: 17,55 m2, zjazdy: km 23+533 p: 5,00 m2, km 23+675 P: 9,50 m2, km 23+922 P: 4,00 m2, km 24+350 L: 4,70 m2, km 24+358 P: 9,00 m2, km 24+725 L: 9,50 m2, KZ: 21,00 m2 | m2 | 80.25
D 06.00.00. ROBOTY WYKOŃCZENIOWE
| D 06.01.00 | Umocnienie powierzchniowe skarp, rowów i ścieków
| D 06.01.10 | Remont skarp rowów i poboczy
12 | D 06.01.10.01 | Ścinanie poboczy mechanicznie, grub. warstwy ścinanej 10 cm, wraz z odwiezieniem ścinki na odkład km 23+400-km 23+529 P 129,00mb * 1,25 m= 161,25 m2 km 23+400-km 23+439 L 39,00mb * 1,25 m= 48,75 m2 km 23+510-km 23+668 L 158,20mb * 1,25 m= 197,50 m2 km 23+668-km 24+068 L 400,00mb * 1,25 m= 500,00 m2 km 24+068-km 24+100 L 32,00mb * 1,25 m= 40,00 m2 km 24+175-km 24+250 L 75,00mb * 1,25 m= 93,75 m2 km 24+376-km 24+492 L 116,00mb * 1,25 m= 145,00 m2 | m2 | 1186.25
13 | D 06.01.10.10 | Lokalne uzupełnienie poboczy pospółką wraz z zagęszczeniem km 23+400-km 23+529 P 129,00 mb * 1,25 m * 0,12 m = 19,35 m3 km 23+400-km 23+439 L 39,00 mb * 1,25 m * 0,12 m = 5,85 m3 km 23+510-km 23+668 L 158,00 mb * 1,25 m * 0,12 m = 23,70 m3 km 23+668-km 24+068 L 400,00 mb * 1,25 m * 0,12 m = 60,00 m3 km 24+068-km 24+492 L 424,00 mb * 1,25 m * 0,12 m = 63,60 m3 | m3 | 172.5
D 07.00.00. URZĄDZENIA BEZPIECZEŃSTWA RUCHU
| D 07.01.00 | Oznakowanie poziome
| D 07.01.01 | Oznakowanie poziome cienkowarstwowe
14 | D 07.01.01.12 | Oznakowanie poziome jezdni farbą akrylową białą odblaskową, linie na skrzyżowaniach i przejściach dla pieszych | m2 | 14
D 08.00.00. ELEMENTY ULIC
| D 08.01.00 | Krawężniki
| D 08.01.01 | Krawężniki betonowe na ławie betonowej
15 | D 08.01.01.12 | Ustawienie krawężników betonowych o wym. 20X30 cm wraz z wykonaniem ławy z oporem z betonu C12/15 (B-15), km 24+600 P: 6,00m, km 24+600 L: 6,00m, wjazd km 24+050 P: 6,00 m | m | 18
| D 08.02.00 | Chodniki
| D 08.02.01 | Chodniki z płyt betonowych
16 | D 08.02.01.01 | Wykonanie chodników z płyt betonowych o wym. 35X35x5 cm na podsypce piaskowej z wypełnieniem spoin piaskiem, km 24+050 P: 6,00*1,05=6,30m2 | m2 | 6.3
| D 08.05.00 | Ścieki uliczne
| D 08.05.01 | Ścieki uliczne z elementów betonowych
17 | D 08.05.01.21 | Ułożenie ścieków z prefabrykowanych elementów betonowych o wym. 60X50x15 cm na podsypce cementowo – piaskowej, spoiny wypełnione zaprawą cementową, km 23+777 L: 5,00 mb | m | 5
D 10.00.00. INNE ROBOTY
| D 10.01.00 | Mury oporowe i inne elementy
| D 10.01.05 | Elementy z betonu w jezdni
18 | D 10.01.05.01 | Regulacja pionowa kratek ściekowych ulicznych, nadbudowa wykonana betonem, km 23+777,00 P – 1 szt, km 23+916,50 L – 1 szt, km 24+047,00 P – 1 szt, km 24+319,00 P – 1 szt, km 24+507,00 P i L – 4 szt. | szt. | 8
19 | — | Wykonanie przepustów pod zjazdami z rur PVC o podwyższonej wytrzymałości o średnicy 40 cm na ławie z pospółki gr. 15 cm, km 24+420 L: 5,00 mb | m | 5
20 | — | Projekt czasowej organizacji ruchu | szt. | 1