## Ceny jednostkowe pozycji z ...
KOSZTORYS OFERTOWY- Zał Nr 1
Lp | Normatyw | Opis | Obmiar | Cena jedn. | Razem
1 | Remont nawierzchni na drodze wojewódzkiej nr 670 Osowiec - Suchowola - Nowy Dwór - Granica Państwa odc. I od km 21+000 do 21+535, odcinek II od km 21+950 do km 22+330, odcinek III od km 23+585 do km 23+635
1. 1. | SST D 01.00.00 ROBOTY PRZYGOTOWAWCZE.
1. 1. 1. | KNNR 00-01-0111-0100 | SST D 01.01.01 Roboty pomiarowe przy liniowych robotach ziemnych - trasa dróg w terenie równinnym. | 0.97 km
1. 1. 2. | KNR 02-31-0816-0400 | SST D 01.02.04 Rozebranie przepustów rurowych - ścianki czołowe i ławy betonowe | 2.78 m3
1. 1. 3. | KNR 02-31-0816-0200 | SST D 01.02.04 Rozebranie przepustów rurowych - rury betonowe o śr. 50 cm z uprzednim odkopaniem przepustu. | 5.00 m
1. 1. 4. | KNKRB 00-06-0604-0800 | SST D 01.02.04 Rozebranie przepustów z rur żelbetowych o średnicy 80 cm z uprzednim odkopaniem przepustu. | 10.00 m
1. 1. 5. | KNNR 00-06-0802-0400 | SST D 01.02.04 Rozebranie nawierzchni z mas mineralno-bitumicznych gr. 4 cm mechanicznie | 15.00 m2
1. 1. 6. | KNNR 00-06-0801-0200 | SST D 01.02.04 Rozebranie podbudowy z kruszywa gr. 15 cm mechanicznie (tłuczeń kamienny) | 15.60 m2
1. 1. 7. | KNR 19-01-0118-1300 | Wywóz gruzu spryzmowanego samochodami samowyładowczymi poza teren budowy. | 9.00 m3
1. 2. | SST D 02.00.00 ROBOTY ZIEMNE
1. 2. 1. | KNNR 00-01-0210-0200 | SST D 02.01.01 Wykopy oraz przekopy o głęb.do 3.0 m wyk.na odkład koparkami podsiębiernymi o poj.łyżki 0.25 - 0.60 m3 w gr.kat. I-II (Wykop pod przepust-ława). | 15.90 m3
1. 2. 2. | KNNR 00-01-0202-0700 | SST D 02.03.01 Roboty ziemne wykonywane koparkami podsiębiernymi o poj.łyżki 0.60 m3 w gr.kat. I-II z transp.urobku na uzupełnienie poboczy wraz z formowaniem i zagęszczeniem gruntu w nasypie. | 282.00 m3
1. 2. 3. | KNNR 00-01-0210-0300 | SST D 02.01.01 Wykopy oraz przekopy o głęb.do 3.0 m wyk.na odkład koparkami podsiębiernymi o poj.łyżki 0.25 - 0.60 m3 w gr.kat. III-IV -wykopy fundamentowe ze skarpami w gruncie nawodnionym. | 5.40 m3
1. 3. | SST D 03.00.00 ODWODNIENIE KORPUSU DROGOWEGO
1. 3. 1. | KNR 02-33-0601-0201 | SST D 03.01.01 Części przelotowe przepustów drogowych rurowych jednootworowych z rur o śr. 80 cm - (rury HDPE o sztywności obwodowej SN 8 wraz z wykonaniem ławy żwirowej o grubości 30 cm.) | 13.00 m
1. 4. | SST D 04.00.00 PODBUDOWY
1. 4. 1. | KNNR 00-06-0101-0200 | SST D-04.01.01 Koryta wykonywane mechanicznie gł. 20 cm w gruncie kat. II-VI na całej szerokości jezdni i chodników wraz z profilowaniem i zagęszczeniem podłoża. Nadmiar gruntu z koryta należy odwieźć i wbudować na poszerzenie korpusu drogowego. | 183.00 m2
1. 4. 2. | KNNR 00-06-0101-0300 | SST D 04.01.01 Koryta wykonywane mechanicznie gł. 30 cm w gruncie kat. II-VI na całej szerokości jezdni i chodników wraz z profilowaniem i zagęszczeniem podłoża. Grunt z koryta należy wbudować w pobocza i skarpy korpusu drogowego.. | 1253.00 m2
1. 4. 3. | KNNR 00-06-0112-0300 | SST D 04.04.01 Warstwa dolna podbudowy z kruszyw naturalnych gr. 30 cm | 1272.70 m2
1. 4. 4. | KNNR 00-06-1005-0700 | SST D 04.03.01 Skropienie emulsją asfaltową nawierzchni drogowych - istniejąca podbudowa bitumiczna. | 4791.70 m2
1. 4. 5. | KNNR 00-06-0108-0200 | SST D 05.03.05b Wyrównanie istniejącej podbudowy mieszanką minerano-bitumiczną asfaltową mechaniczne wg. KR-3 AC 16 W. | 949.50 t
1. 4. 7. | KNNR 00-06-1005-0700 | SST D 04.03.01 Skropienie emulsją asfaltową nawierzchni drogowych - warstwa podbudowy bit. | 5818.90 m2
1. 5. | SST D 05.00.00 NAWIERZCHNIE
1. 5. 1. | KNR AT-03-0102-0200 | SST D 05.03.11 Roboty remontowe - frezowanie nawierzchni bitumicznej o gr. 4 cm z wywozem materiału z rozbiórki poza teren budowy. | 187.00 m2
1. 5. 2. | KNNR 00-06-0309-0201 | SST D 05.03.05a Nawierzchnie z mieszanek mineralno-bitumicznych asfaltowych o grubości 4 cm (warstwa ścieralna) wg. KR-3. AC 11S. Na połączeniach poprzecznych i podłużnych warstwy należy zastosować taśmę uszczelniającą. | 5818.90 m2
1. 5. 4. | KNNR 00-06-0202-0200 | SST D 05.01.03 Nawierzchnie żwirowe, warstwa dolna gr. 15 cm z kruszywa rozściełanego ręcznie na zjazdach | 182.90 m2
1. 5. 5. | KNNR 00-06-0202-0400 | SST D 05.01.03 Nawierzchnie żwirowe, warstwa górna gr. 12 cm z kruszywa rozściełanego ręcznie. | 182.90 m2
1. 6. | SST D 06.00.00 ROBOTY WYKOŃCZENIOWE
1. 6. 1. | KNNR 00-01-0503-0500 | Plantowanie (obrobienie na czysto) skarp i korony nasypów w gruntach kat.I-III | 3059.50 m2
1. 6. 2. | KNNR 00-01-0503-0300 | Plantowanie (obrobienie na czysto) skarp i dna wykopów wykonywanych mechanicznie w gruntach kat.I-III | 10.30 m2
1. 6. 3. | KNNR 00-06-1302-0200 | SST D 06.04.01 Oczyszczenie rowów z wyprofilowaniem dna i skarp z namułu gr. 20 cm | 293.00 m
1. 6. 4. | KNNR 00-06-0605-0700 | SST D 06.02.01 Przepusty rurowe pod zjazdami - rury HDPE o sztywności obwodowej SN 8 o średnicy 50 cm ułożone na ławie z kruszywa o grubości 20 cm. | 33.00 m
1. 6. 5. | KNR 02-01-0512-0400 | SST D 06.01.01 Brukowanie skarp,przekopów i nasypów na podsypce z piasku lub pospółki z zalaniem szczelin zaprawą cementową - umocnienie wlotu i wylotu przepustu. | 15.80 m2
1. 7. | SST D 07.00.00 URZĄDZENIA BEZPIECZEŃSTWA RUCHU
1. 7. 1. | KNR 02-31-0818-0800 | SST D 01.02.04. Rozebranie słupków U-1a ze złożeniem słupków do ponownego ustawienia - pozycja zastępcza. | 20.00 szt.
1. 7. 2. | KNR 02-31-0702-0200 | SST D 07.02.05 Słupki U-1a ustawione na poboczu drogi.(słupki z rozbiórki) Pozycja zastępcza. | 20.00 szt.
1. 8. | INNE ROBOTY
1. 8. 1. | ANALIZA WŁASNA | Wykonanie projektu czasowej organizacji ruchu | 1.00 ryczałt
1. 8. 2. | ANALIZA WŁASNA | Inwentaryzacja powykonawcza. | 1.00 ryczałt
RAZEM :
Podatek VAT 23%:
OGÓŁEM:
Słownie:………………………………………………………………………………………………………………….
……………………..dn. ……………………….
/pieczatka i podpis upełnomocnionego przedstawiciela wykonaqwcy/