## Arkusz1
PRZEDMIAR
Remont nawierzchni drogi wojewódzkiej Nr 659 Topczewo- Hodyszewo- Nowe Piekuty- Dąbrówka- Kościelna w km od 13+813 do km 14+275
| Kod SST | Wyszczególnienie elementów rozliczeniowych | Jednostka miary
|  |  | Nazwa | Ilość
1 | 2 | 3 | 4 | 5
D 01.00.00 ROBOTY PRZYGOTOWAWCZE
| D 01.01.00 | Roboty pomiarowe
| D 01.01.01 | Odtworzenie trasy i punktów wysokościowych
1 | D 01.01.01.01 | Odtworzenie trasy i punktów wysokościowych przy liniowych robotach ziemnych (drogi) w terenie równinnym. Droga wojewódzka Nr 659 Topczewo- Hodyszewo- Nowe Piekuty- Dąbrówka Kościelna w km 13+813 do km 14+275 | km | 0.462
D 04.00.00 PODBUDOWY
| D 04.03.00 | Oczyszczenie i skropienie warstw konstrukcyjnych
| D 04.03.01 | Oczyszczenie
2 | D 04.03.01.04 | Oczyszczenie warstw konstrukcyjnych bitumicznych mechanicznie. 2884,40+ 120+ 32= 3036,40 m2 | m2 | 3036.4
| D 04.03.02 | Skropienie
3 | D 04.03.02.04 | Skropienie mechaniczne warstw konstrukcyjnych bitumicznych emulsją asfaltową: 2884,40+ 120+ 32= 3036,40* 2= 6072,80 m2 | m2 | 6072.8
| D 04.08.00 | Wyrównanie podbudowy
| D 04.08.01 | Wyrównanie podbudowy betonem asfaltowym
4 | D 04.08.01.02 | Wyrównanie istniejącej nawierzchni mieszanką mineralno- asfaltową grysowo- żwirową dowożoną z odl. 5 km: 2884,40* 0,05= 144,22 m3 229,03-144,22= 84,81 m3 84,81* 2,5= 212,025 t 212,025+ 9+ 2,5= 223,53 | t | 223.53
D 05.00.00 NAWIERZCHNIE
| D 05.03.00 | Nawierzchnie ulepszone
| D 05.03.05 | Nawierzchnie z betonu asfaltowego
5 | D 05.03.05.07 | Wykonanie warstwy ścieralnej z mieszanki asfaltowej grysowo- żwirowej dowożonej z odległosci do 5 km, grubość warstwy po zagęszczeniu 5 cm. 2884,40+ 120+ 32= 3036,40 m2 | m2 | 3036.4
| D 05.03.11 | Frezowanie
6 | D 05.03.11.03 | Wykonanie frezowania nawierzchni asfaltowych na zimno: średnia grubość warstwy 5 cm, odwiezienie urobku na odl. 1 km. 6,30* 20+ 6,40* 5= 126+ 32= 158 m2 10* 3+ 9* 3= 30+ 27= 57 m2 158+ 57= 215 m2 | m2 | 215
D 06.00.00 ROBOTY WYKOŃCZENIOWE
| D 06.01.00 | Umocnienie powierzchniowe skarp, rowów i ścieków
| D 06.01.10 | Remont skarp, rowów, poboczy
7 | D.06.01.10.01 | Ścinanie poboczy mechanicznie, grub. warstwy ścinanej 10 cm, wraz z odwiezieniem ścinki na odkład | m2 | 400
8 | D 06.01.10.10 | Lokalne uzupełnienie poboczy pospółką wraz z zagęszczeniem: 462* 1* 0,1= 46,2* 2= 92,4 m3 | m3 | 92.4
| D 06.04.02 | Oczyszczenie rowów i przepustów
| D.06.04.01 | Oczyszczenie rowów
9 | D.06.04.01.02 | Oczyszczenie rowów z namułu z profilowaniem dna i skarp, grub. Namułu 20 cm | m | 400
| D 06.04.02 | Oczyszczenie przepustów
10 | D 06.04.02.03 | Oczyszczenie przepustów rurowych o średnicy 80 cm z namułu, grubość namułu do 50 % jego średnicy | m | 20
11 | — | Projekt czasowej organizacji ruchu | szt. | 1